## WebG2461_a_0
| Power Puissance kW | Engine speed Vitesse moteur min-1 | PTO speed Vitesse PDF min-1 | Torque Couple N.m | Hourly consumption Consommation horaire l/h | Specific consumption Consommation spécifique g/kWh | Make & model Marque & modèle
| 311.0737 | 2100.7904 | 1159.7845 | 1413.9795 | 91.1413 | 246.5276 | CASE IH Steiger 470 HD (Articulated 4WD)
| 323.7862 | 2049.8443 | 1131.257 | 1508.3428 | 91.9261 | 238.8878 | OECD approval number Numéro d'approbation OCDE
| 338.5322 | 2001.012 | 1105.3638 | 1615.5223 | 94.7726 | 235.5571 | 2/2 878
| 346.1483 | 1950.8413 | 1077.1744 | 1694.3492 | 95.6029 | 232.3925
Maximum power Puissance maximale | 349.2484 | 1900.5005 | 1049.4905 | 1754.8056 | 95.6599 | 230.467
| 346.7708 | 1851.1569 | 1022.0542 | 1788.8003 | 94.1871 | 228.5401
| 342.974 | 1811.1392 | 1000.0024 | 1808.3061 | 92.5345 | 227.0159
| 342.4408 | 1800.4842 | 994.1649 | 1816.1796 | 92.271 | 226.7218
| 339.4954 | 1751.2426 | 966.258 | 1851.1868 | 90.4301 | 224.1261
| 337.5286 | 1700.4568 | 939.9222 | 1895.4291 | 88.6975 | 221.113
| 336.1078 | 1680.6155 | 928.0021 | 1909.7339 | 87.3891 | 218.7722
| 334.4772 | 1649.7052 | 910.9032 | 1936.0779 | 87.8848 | 221.0856
| 330.7614 | 1600.9946 | 883.7905 | 1972.8204 | 85.808 | 218.2862
| 326.3058 | 1550.2035 | 856.2617 | 2010.0119 | 84.5765 | 218.0914
| 318.5363 | 1501.381 | 829.2156 | 2025.9591 | 81.4367 | 215.1169
| 309.5653 | 1450.6469 | 801.469 | 2037.761 | 79.3094 | 215.5687
Maximum torque Couple maximal | 300.9182 | 1399.8948 | 772.644 | 2052.6535 | 77.762 | 217.4365
| 287.9456 | 1350.9052 | 746.1395 | 2035.3925 | 75.2251 | 219.8193
| 272.0748 | 1300.4296 | 717.8722 | 1997.8559 | 70.942 | 219.3958
| 257.502 | 1249.8045 | 689.1314 | 1967.4384 | 68.1621 | 222.7285
| 241.0686 | 1200.485 | 662.6241 | 1917.5492 | 64.4681 | 225.0181
| 222.2876 | 1150.0845 | 634.612 | 1845.6443 | 60.0232 | 227.2047
| 195.8477 | 1101.0357 | 607.4231 | 1698.5554 | 53.5824 | 230.2063
| 174.8435 | 1050.5352 | 579.6789 | 1589.2844 | 48.2277 | 232.0923
A. Nominal speed Régime nominal | 311.0737 | 2100.7904 | 1159.7845 | 1413.9795 | 91.1413 | 246.5276
B. 85% of torque obtained in A du couple obtenu en A | 270.28 | 2146.4821 | 1185.0366 | 1202.4009 | 81.4582 | 253.5912
C. 75% of torque defined in B du couple défini en B | 203.332 | 2155.0111 | 1189.5996 | 900.9876 | 65.2447 | 269.9931
D. 50% of torque defined in B du couple défini en B | 136.2667 | 2163.3684 | 1194.7802 | 601.4808 | 49.4246 | 305.1874
E. 25% of torque defined in B du couple défini en B | 68.4088 | 2175.6024 | 1201.7168 | 300.2583 | 34.2267 | 420.9849
F. Unloaded A vide | 1.6145 | 2185.0051 | 1206.5432 | 7.0559 | 20.0234 | 10435.3656
G. Standard PTO speed Régime normalisé PDF | 342.974 | 1811.1392 | 1000.0024 | 1808.3061 | 92.5345 | 227.0159
H. 85% of torque obtained in G du couple obtenu en G | 293.3837 | 1822.8806 | 1005.9931 | 1536.8815 | 79.5792 | 228.2321
I. 75% of torque defined in H du couple défini en H | 220.6572 | 1825.7224 | 1008.6565 | 1154.1065 | 63.2508 | 241.1913
J. 50% of torque defined in H du couple défini en H | 147.3053 | 1829.3259 | 1009.9501 | 768.9354 | 46.6803 | 266.6422
K. 25% of torque defined in H du couple défini en H | 73.7436 | 1833.2 | 1012.3273 | 384.1292 | 29.4125 | 335.5993
L. Unloaded A vide | 1.2648 | 1836.5963 | 1014.1811 | 6.5761 | 14.6388 | 9738.6345
M. Nominal speed Régime nominal | 311.0737 | 2100.7904 | 1159.7845 | 1413.9795 | 91.1413 | 246.5276
N. 80% of power obtained in M. de la puissance obtenue en M. | 248.9568 | 2139.298 | 1181.2029 | 1111.2592 | 76.2105 | 257.5755
O. 80% of power obtained in M. with governor control set to 90% of rated engine speed de la puissance obtenue en M. commande du régulateur réglée sur 90% du régime nominal | 248.741 | 1884.6247 | 1041.7243 | 1260.3325 | 70.661 | 239.0265
P. 40% of power obtained in M. with governor control set to 90% of rated engine speed de la puissance obtenue en M. commande du régulateur réglée sur 90% du régime nominal | 124.4069 | 1890.4727 | 1043.1014 | 628.4007 | 42.0232 | 284.2226
Q. 60% of power obtained in M. with governor control set to 60% of rated engine speed de la puissance obtenue en M. commande du régulateur réglée sur 60% du régime nominal | 186.5323 | 1254.9332 | 693.0234 | 1419.3716 | 49.8946 | 225.0673
R. 40% of power obtained in M. with governor control set to 60% of rated engine speed de la puissance obtenue en M. commande du régulateur réglée sur 60% du régime nominal | 124.5537 | 1259.5019 | 695.5383 | 944.3224 | 35.0306 | 236.6487