## WebG2461_a_0
| Power Puissance kW | Engine speed Vitesse moteur min-1 | PTO speed Vitesse PDF min-1 | Torque Couple N.m | Hourly consumption Consommation horaire l/h | Specific consumption Consommation spécifique g/kWh | Make & model Marque & modèle
| 356.2569 | 2100.8938 | 1160.0622 | 1619.3144 | 100.7352 | 237.9203 | CASE IH Steiger 540 (Articulated 4WD)
| 370.0427 | 2050.2897 | 1131.2155 | 1723.4896 | 102.7627 | 233.6668 | OECD approval number Numéro d'approbation OCDE
| 384.0387 | 2000.7472 | 1105.4614 | 1832.9675 | 105.0533 | 230.1697 | 2/2 881
| 393.2547 | 1950.4172 | 1076.6072 | 1925.3887 | 106.2473 | 227.3303
Maximum power Puissance maximale | 402.537 | 1901.7417 | 1050.1239 | 2021.2791 | 106.8445 | 223.3364
| 401.6757 | 1851.4219 | 1021.8121 | 2071.7729 | 105.6768 | 221.3693
| 398.9881 | 1811.2386 | 999.9996 | 2103.5667 | 104.6916 | 220.7829
| 398.7789 | 1800.1935 | 994.1231 | 2115.3633 | 104.2008 | 219.863
| 396.4603 | 1751.3604 | 967.4859 | 2161.7039 | 103.4393 | 219.5326
| 394.5527 | 1700.8871 | 938.8006 | 2215.1419 | 101.9797 | 217.4815
| 393.3206 | 1680.4123 | 928.0492 | 2235.1303 | 101.4352 | 216.9979
| 390.5552 | 1649.7655 | 910.7546 | 2260.6445 | 100.2866 | 216.0597
| 386.3559 | 1601.2555 | 884.4098 | 2304.0869 | 98.9607 | 215.5206
| 378.3085 | 1550.1801 | 855.9111 | 2330.4297 | 96.2961 | 214.1785
| 370.7098 | 1501.7581 | 828.6241 | 2357.2523 | 93.7493 | 212.7881
| 362.5209 | 1450.8151 | 800.6276 | 2386.1236 | 91.491 | 212.3532
Maximum torque Couple maximal | 352.0942 | 1399.9143 | 773.1544 | 2401.7589 | 88.3741 | 211.1931
| 336.6849 | 1351.1176 | 745.5584 | 2379.5918 | 84.341 | 210.7797
| 321.0248 | 1300.3937 | 717.8381 | 2357.4137 | 80.5356 | 211.0875
| 305.9543 | 1249.8395 | 690.1321 | 2337.622 | 77.2436 | 212.4317
| 291.1539 | 1200.9592 | 662.5393 | 2315.0823 | 74.0406 | 213.9738
| 274.163 | 1150.0051 | 634.506 | 2276.5707 | 70.0765 | 215.0686
| 258.5791 | 1100.9416 | 608.2899 | 2242.8548 | 66.652 | 216.8867
| 242.3498 | 1050.462 | 579.6406 | 2203.1006 | 63.3871 | 220.0754
A. Nominal speed Régime nominal | 356.2569 | 2100.8938 | 1160.0622 | 1619.3144 | 100.7352 | 237.9203
B. 85% of torque obtained in A du couple obtenu en A | 309.1977 | 2145.9191 | 1184.5955 | 1375.9254 | 90.6714 | 246.7445
C. 75% of torque defined in B du couple défini en B | 233.3154 | 2157.9482 | 1191.1757 | 1032.4627 | 72.2099 | 260.4153
D. 50% of torque defined in B du couple défini en B | 156.2239 | 2167.2604 | 1196.8141 | 688.3486 | 54.191 | 291.8721
E. 25% of torque defined in B du couple défini en B | 78.5904 | 2176.9183 | 1202.4132 | 344.7463 | 36.9071 | 395.1426
F. Unloaded A vide | 2.0189 | 2186.4783 | 1207.4561 | 8.8172 | 20.7525 | 8649.2461
G. Standard PTO speed Régime normalisé PDF | 398.9881 | 1811.2386 | 999.9996 | 2103.5667 | 104.6916 | 220.7829
H. 85% of torque obtained in G du couple obtenu en G | 339.7881 | 1815.6177 | 1002.1865 | 1787.1283 | 89.9728 | 222.8006
I. 75% of torque defined in H du couple défini en H | 255.3657 | 1820.18 | 1004.267 | 1339.7391 | 70.0334 | 230.7576
J. 50% of torque defined in H du couple défini en H | 170.8612 | 1824.8312 | 1007.7572 | 894.1139 | 51.02 | 251.2525
K. 25% of torque defined in H du couple défini en H | 85.6939 | 1829.6 | 1011.3879 | 447.2661 | 32.6043 | 320.1391
L. Unloaded A vide | 1.5908 | 1834.5296 | 1013.443 | 8.2804 | 15.2233 | 8052.2494
M. Nominal speed Régime nominal | 356.2569 | 2100.8938 | 1160.0622 | 1619.3144 | 100.7352 | 237.9203
N. 80% of power obtained in M. de la puissance obtenue en M. | 285.025 | 2182.9192 | 1204.992 | 1246.8587 | 85.7765 | 253.2204
O. 80% of power obtained in M. with governor control set to 90% of rated engine speed de la puissance obtenue en M. commande du régulateur réglée sur 90% du régime nominal | 285.0183 | 1890.7822 | 1044.7873 | 1439.4721 | 77.8477 | 229.8194
P. 40% of power obtained in M. with governor control set to 90% of rated engine speed de la puissance obtenue en M. commande du régulateur réglée sur 90% du régime nominal | 142.5738 | 1892.3685 | 1045.1772 | 719.459 | 46.0624 | 271.8445
Q. 60% of power obtained in M. with governor control set to 60% of rated engine speed de la puissance obtenue en M. commande du régulateur réglée sur 60% du régime nominal | 214.0313 | 1260.6065 | 695.759 | 1621.3236 | 55.0565 | 216.4434
R. 40% of power obtained in M. with governor control set to 60% of rated engine speed de la puissance obtenue en M. commande du régulateur réglée sur 60% du régime nominal | 142.6213 | 1259.9105 | 695.7942 | 1080.9775 | 39.1057 | 230.7112