## WebG2461_a_0
| Power Puissance kW | Engine speed Vitesse moteur min-1 | PTO speed Vitesse PDF min-1 | Torque Couple N.m | Hourly consumption Consommation horaire l/h | Specific consumption Consommation spécifique g/kWh | Make & model Marque & modèle
| 102.78 | 2349.25 | 1099.63 | 417.8 | 33.07 | 269 | Deutz-Fhar Agrotrac 150 (4WD)
| 103.82 | 2300.56 | 1076.84 | 430.99 | 32.77 | 264 | OECD approval number Numéro d'approbation OCDE
| 104.19 | 2201.34 | 1030.4 | 452.01 | 32.16 | 258 | 2/2 885
Maximum power Puissance maximale | 104.25 | 2136 | 1000.09 | 466.11 | 31.53 | 253
| 103.79 | 2099.96 | 982.95 | 472 | 31.14 | 251
| 102.78 | 2000.24 | 936.27 | 490.73 | 30.33 | 247
| 101.44 | 1899.87 | 889.29 | 509.89 | 29.46 | 243
| 97.72 | 1799.93 | 842.51 | 518.5 | 27.95 | 239
| 94.8 | 1699.94 | 795.7 | 532.57 | 26.74 | 236
| 93.17 | 1601.45 | 749.6 | 555.61 | 26 | 234
| 89.1 | 1501.03 | 702.6 | 566.9 | 25.14 | 236
Maximum torque Couple maximal | 85.1 | 1400.08 | 655.35 | 580.5 | 24.05 | 237
| 78.16 | 1299.85 | 608.43 | 574.22 | 22.32 | 239
| 71.33 | 1199.73 | 561.56 | 567.8 | 20.92 | 245
| 62.97 | 1098.37 | 514.12 | 547.49 | 19.58 | 260
| 55.21 | 1000.29 | 468.21 | 527.12 | 18.49 | 280
A. Nominal speed Régime nominal | 102.78 | 2349.25 | 1099.63 | 417.8 | 33.07 | 269
B. 85% of torque obtained in A du couple obtenu en A | 90.74 | 2440.32 | 1142.26 | 355.09 | 30.49 | 281
C. 75% of torque defined in B du couple défini en B | 68.91 | 2471.54 | 1156.87 | 266.28 | 25.19 | 306
D. 50% of torque defined in B du couple défini en B | 46.19 | 2483.93 | 1162.67 | 177.6 | 19.89 | 360
E. 25% of torque defined in B du couple défini en B | 23.19 | 2492.7 | 1166.78 | 88.83 | 14.44 | 521
F. Unloaded A vide | - | 2506.07 | 1173.03 | 0 | 9.47 | -
G. Standard PTO speed Régime normalisé PDF | 104.25 | 2136 | 1000.09 | 466.11 | 31.53 | 253
H. 85% of torque obtained in G du couple obtenu en G | 92.3777 | 2227 | 1042.603 | 396.15 | 29.06 | 263
I. 75% of torque defined in H du couple défini en H | 70.1081 | 2253 | 1054.7753 | 297.18 | 23.57 | 281
J. 50% of torque defined in H du couple défini en H | 46.8999 | 2261 | 1058.5206 | 198.1 | 18.26 | 326
K. 25% of torque defined in H du couple défini en H | 23.5863 | 2273 | 1064.1386 | 99.1 | 12.8 | 454
L. Unloaded A vide | - | 2295 | 1074.4382 | 0 | 7.93 | -
M. Nominal speed Régime nominal | 102.78 | 2349.25 | 1100 | 417.8 | 33.07 | 269
N. 80% of power obtained in M. de la puissance obtenue en M. | 82.22 | 2457.29 | 1150.2 | 319.55 | 28.27 | 288
O. 80% of power obtained in M. with governor control set to 90% of rated engine speed de la puissance obtenue en M. commande du régulateur réglée sur 90% du régime nominal | 82.23 | 2119.03 | 991.87 | 370.58 | 25.47 | 259
P. 40% of power obtained in M. with governor control set to 90% of rated engine speed de la puissance obtenue en M. commande du régulateur réglée sur 90% du régime nominal | 41.08 | 2114.49 | 989.74 | 185.55 | 15.66 | 319
Q. 60% of power obtained in M. with governor control set to 60% of rated engine speed de la puissance obtenue en M. commande du régulateur réglée sur 60% du régime nominal | 61.67 | 1409.34 | 659.68 | 417.89 | 17.78 | 241
R. 40% of power obtained in M. with governor control set to 60% of rated engine speed de la puissance obtenue en M. commande du régulateur réglée sur 60% du régime nominal | 41.11 | 1410.74 | 660.33 | 278.27 | 12.7 | 259