## WebG2461_a_0
| Power Puissance kW | Engine speed Vitesse moteur min-1 | PTO speed Vitesse PDF min-1 | Torque Couple N.m | Hourly consumption Consommation horaire l/h | Specific consumption Consommation spécifique g/kWh | Make & model Marque & modèle
| 193.62 | 2100 | 1116 | 880.46 | 54.71 | 237 | Fendt 828 Vario S4 (4 WD)
| 193.01 | 2000 | 1063 | 921.56 | 53.24 | 232 | OECD approval number Numéro d'approbation OCDE
| 193.97 | 1900 | 1010 | 974.88 | 52.39 | 227 | 2/2 898
| 193.79 | 1882 | 1000 | 983.31 | 52.12 | 226
Maximum power Puissance maximale | 195.49 | 1800 | 957 | 1037.06 | 51.97 | 223
| 194.33 | 1700 | 903 | 1091.6 | 50.99 | 220
| 194.69 | 1600 | 850 | 1162 | 50.63 | 218
| 184.92 | 1500 | 797 | 1177.29 | 47.28 | 215
| 179.34 | 1450 | 771 | 1181.13 | 45.79 | 214
| 174.36 | 1400 | 744 | 1189.33 | 43.98 | 212
Maximum torque Couple maximal | 162.04 | 1300 | 691 | 1190.28 | 40.94 | 212
| 147.42 | 1201 | 638 | 1171.88 | 36.83 | 210
| 113.95 | 1000 | 531 | 1088.09 | 28.81 | 212
| 95.52 | 900 | 478 | 1013.51 | 24.83 | 218
A. Nominal speed Régime nominal | 193.62 | 2100 | 1116 | 880.46 | 54.71 | 237
B. 85% of torque obtained in A du couple obtenu en A | 166.47 | 2124 | 1129 | 748.38 | 48.65 | 245
C. 75% of torque defined in B du couple défini en B | 126.24 | 2148 | 1141 | 561.29 | 39.25 | 261
D. 50% of torque defined in B du couple défini en B | 85.04 | 2170 | 1153 | 374.19 | 29.89 | 295
E. 25% of torque defined in B du couple défini en B | 42.9 | 2190 | 1164 | 187.1 | 20.42 | 400
F. Unloaded A vide | 0 | 2205 | 1172 | 0 | 11.79 | --
G. Standard PTO speed Régime normalisé PDF | 193.79 | 1882 | 1000 | 983.31 | 52.12 | 226
H. 85% of torque obtained in G du couple obtenu en G | 168.04 | 1920 | 1020 | 835.8 | 46.07 | 230
I. 75% of torque defined in H du couple défini en H | 127.41 | 1941 | 1031 | 626.9 | 36.77 | 242
J. 50% of torque defined in H du couple défini en H | 85.76 | 1960 | 1041 | 417.9 | 27.25 | 267
K. 25% of torque defined in H du couple défini en H | 43.24 | 1976 | 1050 | 209 | 18.03 | 350
L. Unloaded A vide | 0 | 1995 | 1060 | 0 | 9.57 | --
M. Nominal speed Régime nominal | 193.62 | 2100 | 1116 | 880.46 | 54.71 | 237
N. 80% of power obtained in M. de la puissance obtenue en M. | 154.92 | 2132 | 1133 | 694 | 45.83 | 248
O. 80% of power obtained in M. with governor control set to 90% of rated engine speed de la puissance obtenue en M. commande du régulateur réglée sur 90% du régime nominal | 155.09 | 1892 | 1006 | 782.7 | 42.5 | 230
P. 40% of power obtained in M. with governor control set to 90% of rated engine speed de la puissance obtenue en M. commande du régulateur réglée sur 90% du régime nominal | 77.38 | 1890 | 1005 | 390.89 | 24.64 | 267
Q. 60% of power obtained in M. with governor control set to 60% of rated engine speed de la puissance obtenue en M. commande du régulateur réglée sur 60% du régime nominal | 116.26 | 1261 | 670 | 880.5 | 29.12 | 210
R. 40% of power obtained in M. with governor control set to 60% of rated engine speed de la puissance obtenue en M. commande du régulateur réglée sur 60% du régime nominal | 77.4 | 1259 | 669 | 587.3 | 20.6 | 223