## WebG2461_a_0
| Power Puissance kW | Engine speed Vitesse moteur min-1 | PTO speed Vitesse PDF min-1 | Torque Couple N.m | Hourly consumption Consommation horaire l/h | Specific consumption Consommation spécifique g/kWh | Make & model Marque & modèle
| 22.9 | 2600 | 572 | 84.1 | 7.93 | 288 | KIOTI CK3510 (4 WD)
| 23.1 | 2500 | 550 | 88.3 | 7.78 | 280 | OECD approval number Numéro d'approbation OCDE
| 23.1 | 2454 | 540 | 90 | 7.66 | 276 | 2/2 902
Maximum power Puissance maximale | 23.2 | 2400 | 528 | 92.1 | 7.64 | 275
| 22.9 | 2300 | 506 | 95.1 | 7.48 | 271
| 22.5 | 2200 | 484 | 97.8 | 7.25 | 268
| 21.9 | 2100 | 462 | 99.7 | 6.91 | 262
| 21.3 | 2000 | 440 | 101.5 | 6.66 | 261
| 20.3 | 1900 | 418 | 101.9 | 6.24 | 256
| 19.4 | 1800 | 396 | 102.7 | 5.98 | 257
| 18.5 | 1700 | 374 | 103.9 | 5.63 | 253
Maximum torque Couple maximal | 17.5 | 1600 | 352 | 104.4 | 5.28 | 251
| 16.3 | 1500 | 330 | 103.8 | 4.86 | 248
| 15.1 | 1400 | 308 | 103 | 4.46 | 246
| 13.9 | 1300 | 286 | 102.2 | 4.09 | 245
A. Nominal speed Régime nominal | 22.9 | 2600 | 572 | 84.1 | 7.93 | 288
B. 85% of torque obtained in A du couple obtenu en A | 20.5 | 2735 | 602 | 71.5 | 7.42 | 301
C. 75% of torque defined in B du couple défini en B | 15.5 | 2751 | 605 | 53.6 | 6.09 | 329
D. 50% of torque defined in B du couple défini en B | 10.4 | 2774 | 610 | 35.7 | 5.02 | 402
E. 25% of torque defined in B du couple défini en B | 5.2 | 2794 | 615 | 17.9 | 4 | 637
F. Unloaded A vide | 0 | 2823 | 621 | 0 | 2.92
G. Standard PTO speed Régime normalisé PDF | 23.1 | 2454 | 540 | 90 | 7.66 | 276
H. 85% of torque obtained in G du couple obtenu en G | 20 | 2491 | 548 | 76.5 | 6.79 | 283
I. 75% of torque defined in H du couple défini en H | 15.1 | 2509 | 552 | 57.4 | 5.72 | 316
J. 50% of torque defined in H du couple défini en H | 10.2 | 2539 | 559 | 38.3 | 4.54 | 371
K. 25% of torque defined in H du couple défini en H | 5.2 | 2568 | 565 | 19.2 | 3.5 | 567
L. Unloaded A vide | 0 | 2605 | 573 | 0 | 2.56
M. Nominal speed Régime nominal | 22.9 | 2600 | 572 | 84.1 | 7.93 | 288
N. 80% of power obtained in M. de la puissance obtenue en M. | 18.3 | 2743 | 604 | 63.6 | 6.84 | 311
O. 80% of power obtained in M. with governor control set to 90% of rated engine speed de la puissance obtenue en M. commande du régulateur réglée sur 90% du régime nominal | 18.3 | 2340 | 515 | 74.9 | 6.12 | 278
P. 40% of power obtained in M. with governor control set to 90% of rated engine speed de la puissance obtenue en M. commande du régulateur réglée sur 90% du régime nominal | 9.2 | 2340 | 515 | 37.4 | 3.97 | 361
Q. 60% of power obtained in M. with governor control set to 60% of rated engine speed de la puissance obtenue en M. commande du régulateur réglée sur 60% du régime nominal | 13.7 | 1560 | 343 | 84.1 | 4.18 | 254
R. 40% of power obtained in M. with governor control set to 60% of rated engine speed de la puissance obtenue en M. commande du régulateur réglée sur 60% du régime nominal | 9.2 | 1560 | 343 | 56.2 | 3 | 272