## WebG2461_a_0
| Power Puissance kW | Engine speed Vitesse moteur min-1 | PTO speed Vitesse PDF min-1 | Torque Couple N.m | Hourly consumption Consommation horaire l/h | Specific consumption Consommation spécifique g/kWh | Make & model Marque & modèle
| 27.5 | 2600 | 572 | 101 | 10.51 | 318 | KIOTI DK4510 (4 WD)
| 27.88 | 2500 | 550 | 106.5 | 10.39 | 310 | OECD approval number Numéro d'approbation OCDE
| 27.99 | 2455 | 540 | 108.9 | 10.31 | 307 | 2/2 904
| 28.06 | 2400 | 528 | 111.67 | 10.16 | 301
Maximum power Puissance maximale | 28.64 | 2300 | 506 | 118.9 | 9.88 | 287
| 28.12 | 2200 | 484 | 122.05 | 9.69 | 287
| 27.65 | 2100 | 462 | 125.72 | 9.46 | 285
| 26.83 | 2000 | 440 | 128.13 | 9.04 | 280
| 25.93 | 1900 | 418 | 130.35 | 8.51 | 273
| 24.83 | 1800 | 396 | 131.72 | 8.03 | 269
| 23.68 | 1700 | 374 | 133 | 7.61 | 267
| 22.62 | 1600 | 352 | 135.03 | 7.21 | 265
Maximum torque Couple maximal | 21.22 | 1500 | 330 | 135.05 | 6.66 | 261
| 19.64 | 1400 | 308 | 133.95 | 6.16 | 261
| 18.04 | 1300 | 286 | 132.47 | 5.63 | 259
| 16.46 | 1200 | 264 | 130.99 | 5.1 | 258
A. Nominal speed Régime nominal | 27.5 | 2600 | 572 | 101 | 10.51 | 318
B. 85% of torque obtained in A du couple obtenu en A | 23.87 | 2655 | 584 | 85.9 | 9.31 | 325
C. 75% of torque defined in B du couple défini en B | 18.1 | 2685 | 591 | 64.4 | 8.02 | 369
D. 50% of torque defined in B du couple défini en B | 12.21 | 2716 | 598 | 42.9 | 6.63 | 452
E. 25% of torque defined in B du couple défini en B | 6.15 | 2736 | 602 | 21.5 | 5.52 | 748
F. Unloaded A vide | 0 | 2766 | 609 | 0 | 4.19
G. Standard PTO speed Régime normalisé PDF | 27.99 | 2455 | 540 | 108.9 | 10.31 | 307
H. 85% of torque obtained in G du couple obtenu en G | 24.08 | 2484 | 547 | 92.6 | 8.9 | 308
I. 75% of torque defined in H du couple défini en H | 18.31 | 2519 | 555 | 69.4 | 7.53 | 342
J. 50% of torque defined in H du couple défini en H | 12.34 | 2547 | 560 | 46.3 | 6.17 | 416
K. 25% of torque defined in H du couple défini en H | 6.22 | 2565 | 564 | 23.1 | 4.93 | 659
L. Unloaded A vide | 0 | 2597 | 571 | 0 | 3.98
M. Nominal speed Régime nominal | 27.5 | 2600 | 572 | 101 | 10.51 | 318
N. 80% of power obtained in M. de la puissance obtenue en M. | 22.01 | 2667 | 587 | 78.75 | 8.92 | 338
O. 80% of power obtained in M. with governor control set to 90% of rated engine speed de la puissance obtenue en M. commande du régulateur réglée sur 90% du régime nominal | 21.98 | 2340 | 515 | 89.68 | 7.96 | 301
P. 40% of power obtained in M. with governor control set to 90% of rated engine speed de la puissance obtenue en M. commande du régulateur réglée sur 90% du régime nominal | 10.99 | 2340 | 515 | 44.85 | 5.25 | 397
Q. 60% of power obtained in M. with governor control set to 60% of rated engine speed de la puissance obtenue en M. commande du régulateur réglée sur 60% du régime nominal | 16.47 | 1560 | 343 | 100.83 | 5.25 | 265
R. 40% of power obtained in M. with governor control set to 60% of rated engine speed de la puissance obtenue en M. commande du régulateur réglée sur 60% du régime nominal | 11 | 1560 | 343 | 67.35 | 3.9 | 295