## WebG2461_a_0
| Power Puissance kW | Engine speed Vitesse moteur min-1 | PTO speed Vitesse PDF min-1 | Torque Couple N.m | Hourly consumption Consommation horaire l/h | Specific consumption Consommation spécifique g/kWh | Make & model Marque & modèle
| 30.9 | 2600 | 572 | 113.6 | 11.63 | 313 | KIOTI DK5010 (4 WD)
| 31 | 2500 | 550 | 118.2 | 11.28 | 303 | OECD approval number Numéro d'approbation OCDE
| 30.9 | 2454 | 540 | 120.3 | 11.27 | 304 | 2/2 905
Maximum power Puissance maximale | 31.2 | 2400 | 528 | 124 | 11.12 | 296
| 30.8 | 2300 | 506 | 127.7 | 11.02 | 298
| 30.4 | 2200 | 484 | 131.7 | 10.71 | 293
| 29.7 | 2100 | 462 | 134.8 | 10.21 | 286
| 28.8 | 2000 | 440 | 137.3 | 9.79 | 283
| 27.5 | 1900 | 418 | 138.2 | 9.2 | 279
| 26.2 | 1800 | 396 | 139.2 | 8.67 | 276
| 25.3 | 1700 | 374 | 142.2 | 8.3 | 273
| 24.1 | 1600 | 352 | 143.9 | 7.71 | 266
Maximum torque Couple maximal | 22.8 | 1500 | 330 | 144.9 | 7.3 | 267
| 21.1 | 1400 | 308 | 144 | 6.65 | 262
| 19.4 | 1300 | 286 | 142.7 | 6.08 | 261
| 17.77 | 1200 | 264 | 141.4 | 5.52 | 258
A. Nominal speed Régime nominal | 30.9 | 2600 | 572 | 113.6 | 11.63 | 313
B. 85% of torque obtained in A du couple obtenu en A | 27.1 | 2682 | 590 | 96.5 | 10.51 | 323
C. 75% of torque defined in B du couple défini en B | 20.5 | 2701 | 594 | 72.4 | 8.66 | 351
D. 50% of torque defined in B du couple défini en B | 13.7 | 2719 | 598 | 48.3 | 6.9 | 419
E. 25% of torque defined in B du couple défini en B | 6.9 | 2741 | 603 | 24.1 | 5.54 | 668
F. Unloaded A vide | 0.5 | 2766 | 608 | 1.8 | 4.26
G. Standard PTO speed Régime normalisé PDF | 30.9 | 2454 | 540 | 120.3 | 11.27 | 304
H. 85% of torque obtained in G du couple obtenu en G | 27.2 | 2540 | 559 | 102.3 | 10.04 | 307
I. 75% of torque defined in H du couple défini en H | 20.6 | 2563 | 564 | 76.7 | 8.18 | 331
J. 50% of torque defined in H du couple défini en H | 13.8 | 2583 | 568 | 51.1 | 6.58 | 397
K. 25% of torque defined in H du couple défini en H | 7 | 2608 | 574 | 25.6 | 5.22 | 620
L. Unloaded A vide | 0 | 2627 | 578 | 0 | 3.81 | 0
M. Nominal speed Régime nominal | 30.9 | 2600 | 572 | 113.6 | 11.63 | 313
N. 80% of power obtained in M. de la puissance obtenue en M. | 24.8 | 2696 | 593 | 87.6 | 9.71 | 326
O. 80% of power obtained in M. with governor control set to 90% of rated engine speed de la puissance obtenue en M. commande du régulateur réglée sur 90% du régime nominal | 24.7 | 2340 | 515 | 100.7 | 8.46 | 301
P. 40% of power obtained in M. with governor control set to 90% of rated engine speed de la puissance obtenue en M. commande du régulateur réglée sur 90% du régime nominal | 12.4 | 2340 | 515 | 50.5 | 5.62 | 377
Q. 60% of power obtained in M. with governor control set to 60% of rated engine speed de la puissance obtenue en M. commande du régulateur réglée sur 60% du régime nominal | 18.6 | 1560 | 343 | 113.7 | 5.73 | 268
R. 40% of power obtained in M. with governor control set to 60% of rated engine speed de la puissance obtenue en M. commande du régulateur réglée sur 60% du régime nominal | 12.4 | 1560 | 343 | 75.9 | 4.24 | 285