## WebG2461_a_0
| Power Puissance kW | Engine speed Vitesse moteur min-1 | PTO speed Vitesse PDF min-1 | Torque Couple N.m | Hourly consumption Consommation horaire l/h | Specific consumption Consommation spécifique g/kWh | Make & model Marque & modèle
| 162.418 | 2098.32 | 1065.14 | 739.173 | 48.7629 | 251.053 | Massey Ferguson 8727 DynaVT (4 WD)
| 174.393 | 2050.58 | 1040.9 | 812.127 | 50.2324 | 240.861 | OECD approval number Numéro d'approbation OCDE
| 178.241 | 1996.4 | 1013.4 | 852.574 | 50.9629 | 239.087 | 2/2 906
| 180.022 | 1968.07 | 999.019 | 873.487 | 51.159 | 237.633
Maximum power Puissance maximale | 180.949 | 1949.93 | 989.813 | 886.152 | 51.159 | 236.415
| 179.358 | 1897.48 | 963.19 | 902.64 | 50.7374 | 236.547
| 178.372 | 1795.82 | 911.583 | 948.497 | 50.0936 | 234.837
| 178.469 | 1697.42 | 861.635 | 1004.03 | 49.0751 | 229.937
| 172.428 | 1597.73 | 811.029 | 1029.91 | 46.5987 | 225.983
| 164.7 | 1500 | 761 | 1048.6 | 43.8899 | 224.225
| 154.437 | 1392.17 | 706.686 | 1059.33 | 40.6938 | 219
| 141.947 | 1284.43 | 651.995 | 1055.32 | 36.8529 | 217.098
Maximum torque Couple maximal | 134.04 | 1200.23 | 609.252 | 1070.82 | 33.9222 | 211.622
| 122.217 | 1094.47 | 555.569 | 1066.35 | 30.9578 | 211.812
| 110.685 | 1006.02 | 510.669 | 1052.96 | 28.8558 | 218
A. Nominal speed Régime nominal | 162.418 | 2098.32 | 1065.14 | 739.173 | 48.7629 | 251.053
B. 85% of torque obtained in A du couple obtenu en A | 139.291 | 2120 | 1074.53 | 628.365 | 43.2236 | 259.482
C. 75% of torque defined in B du couple défini en B | 104.805 | 2130 | 1078.03 | 471.253 | 34.7469 | 277.234
D. 50% of torque defined in B du couple défini en B | 70.3855 | 2139.07 | 1085.82 | 314.217 | 26.8166 | 318.589
E. 25% of torque defined in B du couple défini en B | 35.2756 | 2143.25 | 1087.94 | 157.172 | 18.0263 | 427.31
F. Unloaded A vide | 0 | 2151.18 | 1091.97 | 0 | 10.9983 | /
G. Standard PTO speed Régime normalisé PDF | 180.022 | 1968.07 | 999.019 | 873.487 | 51.159 | 237.633
H. 85% of torque obtained in G du couple obtenu en G | 155.785 | 2003.04 | 1016.77 | 742.69 | 47.3833 | 254.337
I. 75% of torque defined in H du couple défini en H | 116.841 | 2016 | 1023.35 | 557.061 | 37.0608 | 265.234
J. 50% of torque defined in H du couple défini en H | 78.665 | 2023.47 | 1027.14 | 371.242 | 27.831 | 295.84
K. 25% of torque defined in H du couple défini en H | 39.4558 | 2019.54 | 1025.15 | 185.729 | 19.0446 | 403.618
L. Unloaded A vide | 0 | 2026.91 | 1028.89 | 0 | 10.9271 | /
M. Nominal speed Régime nominal | 162.418 | 2098.32 | 1065.14 | 739.173 | 48.7629 | 251.053
N. 80% of power obtained in M. de la puissance obtenue en M. | 129.452 | 2123 | 1078.83 | 583.046 | 41.1889 | 266.061
O. 80% of power obtained in M. with governor control set to 90% of rated engine speed de la puissance obtenue en M. commande du régulateur réglée sur 90% du régime nominal | 128.991 | 1890.17 | 959.475 | 653.792 | 38.8016 | 251.535
P. 40% of power obtained in M. with governor control set to 90% of rated engine speed de la puissance obtenue en M. commande du régulateur réglée sur 90% du régime nominal | 65.2533 | 1892.76 | 960.793 | 329.214 | 23.3538 | 299.272
Q. 60% of power obtained in M. with governor control set to 60% of rated engine speed de la puissance obtenue en M. commande du régulateur réglée sur 60% du régime nominal | 97.6406 | 1261.06 | 640.132 | 739.259 | 25.5515 | 218.825
R. 40% of power obtained in M. with governor control set to 60% of rated engine speed de la puissance obtenue en M. commande du régulateur réglée sur 60% du régime nominal | 65.0146 | 1258.52 | 638.84 | 493.279 | 18.2486 | 234.708