## WebG2461_a_0
| Power Puissance kW | Engine speed Vitesse moteur min-1 | PTO speed Vitesse PDF min-1 | Torque Couple N.m | Hourly consumption Consommation horaire l/h | Specific consumption Consommation spécifique g/kWh | Make & model Marque & modèle
| 174.076 | 2099.26 | 1064.37 | 791.853 | 50.6442 | 243.277 | Massey Ferguson 8730 DynaVT (4 WD)
| 185.459 | 2051.67 | 1041.46 | 862.64 | 52.9968 | 238.953 | OECD approval number Numéro d'approbation OCDE
| 190.675 | 1997.13 | 1013.77 | 910.198 | 53.7245 | 235.607 | 2/2 907
| 192.91 | 1970.4 | 998.57 | 934.914 | 54.0678 | 234.366
Maximum power Puissance maximale | 194.967 | 1948.46 | 989.068 | 955.401 | 54.1136 | 232.089
| 194.6 | 1893.98 | 963.476 | 981.1 | 53.6508 | 232.028
| 194.322 | 1801.62 | 917.25 | 1029.98 | 53.4577 | 230.038
| 193.8 | 1699.81 | 864.3 | 1088.6 | 52.9035 | 227.073
| 192.077 | 1601.49 | 812.104 | 1145.31 | 51.2024 | 222.908
| 187.26 | 1506.27 | 763.002 | 1187.17 | 48.3812 | 216.044
| 174.91 | 1398.96 | 713.967 | 1193.93 | 44.8404 | 214.37
Maximum torque Couple maximal | 163.232 | 1283.95 | 651.753 | 1207.91 | 41.0932 | 210.511
| 151.724 | 1203.21 | 609.837 | 1204.16 | 37.3769 | 205.996
| 137.451 | 1099.31 | 556.155 | 1193.98 | 33.9173 | 206.34
| 129.035 | 1033.51 | 524.622 | 1192.47 | 32.9215 | 213.344
| 124.539 | 994.324 | 505.014 | 1196.05 | 31.9015 | 214.199
A. Nominal speed Régime nominal | 174.076 | 2099.26 | 1064.37 | 791.853 | 50.6442 | 243.277
B. 85% of torque obtained in A du couple obtenu en A | 149.635 | 2115.89 | 1074.06 | 672.888 | 45.1855 | 252.508
C. 75% of torque defined in B du couple défini en B | 112.371 | 2128.82 | 1080.62 | 504.741 | 36.4155 | 270.983
D. 50% of torque defined in B du couple défini en B | 75.2472 | 2133.76 | 1084.85 | 336.756 | 27.9843 | 310.982
E. 25% of torque defined in B du couple défini en B | 37.7743 | 2142.76 | 1090.12 | 168.343 | 18.5627 | 410.917
F. Unloaded A vide | 0 | 2155.98 | 1094.41 | 0 | 11.1793 | /
G. Standard PTO speed Régime normalisé PDF | 192.91 | 1970.4 | 998.57 | 934.914 | 54.0678 | 234.366
H. 85% of torque obtained in G du couple obtenu en G | 167.127 | 2008.21 | 1019.4 | 794.685 | 49.6342 | 248.34
I. 75% of torque defined in H du couple défini en H | 125.803 | 2015.66 | 1024.52 | 596 | 38.4177 | 255.358
J. 50% of torque defined in H du couple défini en H | 84.0171 | 2018.88 | 1030.11 | 397.401 | 29.3512 | 292.125
K. 25% of torque defined in H du couple défini en H | 42.1329 | 2023.11 | 1030.58 | 198.872 | 19.7857 | 392.683
L. Unloaded A vide | 0 | 2034.53 | 1033.94 | 0 | 10.9009 | /
M. Nominal speed Régime nominal | 174.076 | 2099.26 | 1064.37 | 791.853 | 50.6442 | 243.277
N. 80% of power obtained in M. de la puissance obtenue en M. | 139.544 | 2123.59 | 1075.72 | 627.497 | 43.5227 | 260.805
O. 80% of power obtained in M. with governor control set to 90% of rated engine speed de la puissance obtenue en M. commande du régulateur réglée sur 90% du régime nominal | 139.16 | 1888.47 | 958.616 | 703.68 | 40.7195 | 244.68
P. 40% of power obtained in M. with governor control set to 90% of rated engine speed de la puissance obtenue en M. commande du régulateur réglée sur 90% du régime nominal | 69.4561 | 1887.51 | 959.676 | 351.392 | 23.8919 | 287.641
Q. 60% of power obtained in M. with governor control set to 60% of rated engine speed de la puissance obtenue en M. commande du régulateur réglée sur 60% du régime nominal | 105.154 | 1262.79 | 641.009 | 792.985 | 27.2531 | 216.72
R. 40% of power obtained in M. with governor control set to 60% of rated engine speed de la puissance obtenue en M. commande du régulateur réglée sur 60% du régime nominal | 69.6905 | 1260.18 | 639.205 | 528.096 | 19.4113 | 232.912