## WebG2461_a_0
| Power Puissance kW | Engine speed Vitesse moteur min-1 | PTO speed Vitesse PDF min-1 | Torque Couple N.m | Hourly consumption Consommation horaire l/h | Specific consumption Consommation spécifique g/kWh | Make & model Marque & modèle
| 196.798 | 2097.21 | 1064.57 | 896.086 | 57.2598 | 243.298 | Massey Ferguson 8732 DynaVT (4 WD)
| 203.3 | 2050.63 | 1040.93 | 945.3 | 59.1571 | 242 | OECD approval number Numéro d'approbation OCDE
| 208.5 | 2000 | 1015 | 995.5 | 59.0537 | 237 | 2/2 908
| 210.449 | 1967.67 | 998.818 | 1021.33 | 59.0476 | 234.62
Maximum power Puissance maximale | 212.432 | 1953.75 | 991.752 | 1038.3 | 58.9463 | 232.031
| 211.884 | 1897.07 | 962.98 | 1067.92 | 58.677 | 231.569
| 212.988 | 1801.14 | 914.282 | 1131.85 | 58.2135 | 228.548
| 208.014 | 1700.17 | 863.028 | 1169.45 | 56.244 | 226.097
| 205.157 | 1601.19 | 812.787 | 1223.53 | 54.228 | 221.028
| 193.7 | 1500 | 761.826 | 1232.61 | 50.3175 | 217.196
| 183.251 | 1397 | 709.137 | 1255.4 | 47.2764 | 215.729
| 172.284 | 1297.14 | 658.446 | 1269.55 | 44.0325 | 213.717
| 161.208 | 1190.71 | 604.424 | 1294.26 | 40.9317 | 212.316
| 150.632 | 1093.64 | 555.149 | 1313.93 | 37.7825 | 209.741
Maximum torque Couple maximal | 143.188 | 1042.61 | 529.244 | 1314.59 | 35.8825 | 209.549
| 138.184 | 1002.82 | 509.044 | 1313.99 | 34.8221 | 210.721
| 127.3 | 951.039 | 482.761 | 1278.72 | 32.7309 | 214.936
| 119.028 | 904.823 | 459.301 | 1255.4 | 30.831 | 216.596
A. Nominal speed Régime nominal | 196.798 | 2097.21 | 1064.57 | 896.086 | 57.2598 | 243.298
B. 85% of torque obtained in A du couple obtenu en A | 168.761 | 2112.19 | 1072.18 | 762.345 | 49.9704 | 247.6
C. 75% of torque defined in B du couple défini en B | 126.673 | 2114.73 | 1073.47 | 571.766 | 40.9297 | 270.188
D. 50% of torque defined in B du couple défini en B | 84.9623 | 2123.49 | 1077.92 | 381.142 | 31.2208 | 307.276
E. 25% of torque defined in B du couple défini en B | 42.6509 | 2135.7 | 1084.11 | 190.449 | 19.7849 | 387.896
F. Unloaded A vide | 0 | 2143.15 | 1087.89 | 0 | 11.0829 | /
G. Standard PTO speed Régime normalisé PDF | 210.449 | 1967.67 | 998.818 | 1021.33 | 59.0476 | 234.62
H. 85% of torque obtained in G du couple obtenu en G | 182.241 | 2010.24 | 1020.43 | 868.482 | 53.5742 | 245.822
I. 75% of torque defined in H du couple défini en H | 137.044 | 2015.87 | 1023.28 | 650.431 | 42.3531 | 258.425
J. 50% of torque defined in H du couple défini en H | 91.8422 | 2020.85 | 1025.81 | 433.989 | 31.3114 | 285.083
K. 25% of torque defined in H du couple défini en H | 46.0231 | 2030.62 | 1030.77 | 216.959 | 20.7786 | 377.53
L. Unloaded A vide | 0 | 2036.43 | 1033.72 | 0 | 11.2759 | /
M. Nominal speed Régime nominal | 196.798 | 2097.21 | 1064.57 | 896.086 | 57.2598 | 243.298
N. 80% of power obtained in M. de la puissance obtenue en M. | 157.359 | 2118 | 1075 | 709.508 | 47.9231 | 254.661
O. 80% of power obtained in M. with governor control set to 90% of rated engine speed de la puissance obtenue en M. commande du régulateur réglée sur 90% du régime nominal | 157.212 | 1886.86 | 957.794 | 798.178 | 45.9313 | 244.305
P. 40% of power obtained in M. with governor control set to 90% of rated engine speed de la puissance obtenue en M. commande du régulateur réglée sur 90% du régime nominal | 78.7575 | 1885.8 | 957.26 | 398.811 | 26.4788 | 281.136
Q. 60% of power obtained in M. with governor control set to 60% of rated engine speed de la puissance obtenue en M. commande du régulateur réglée sur 60% du régime nominal | 118.08 | 1254.44 | 636.77 | 898.244 | 30.3021 | 214.588
R. 40% of power obtained in M. with governor control set to 60% of rated engine speed de la puissance obtenue en M. commande du régulateur réglée sur 60% du régime nominal | 78.9642 | 1261.31 | 640.259 | 597.832 | 21.6016 | 228.753