## WebG2461_a_0
| Power Puissance kW | Engine speed Vitesse moteur min-1 | PTO speed Vitesse PDF min-1 | Torque Couple N.m | Hourly consumption Consommation horaire l/h | Specific consumption Consommation spécifique g/kWh | Make & model Marque & modèle
| 213.976 | 2095.93 | 1063.93 | 974.898 | 61.7934 | 241.483 | Massey Ferguson 8735 DynaVT (4 WD)
| 223.812 | 2049.98 | 1040.6 | 1044.62 | 63.9282 | 238.846 | OECD approval number Numéro d'approbation OCDE
| 229.373 | 2001.12 | 1015.8 | 1095.31 | 64.4746 | 235.048 | 2/2 909
| 232.904 | 1970.27 | 1000.14 | 1127.73 | 64.8267 | 232.749
Maximum power Puissance maximale | 234.409 | 1948.35 | 989.011 | 1148.89 | 64.3873 | 229.687
| 234.124 | 1900.64 | 964.794 | 1176.29 | 64.3122 | 229.699
| 233.896 | 1802.63 | 915.042 | 1239.05 | 62.9304 | 224.982
| 232.309 | 1700.34 | 863.116 | 1304.68 | 61.1013 | 219.935
| 226.7 | 1596 | 810 | 1353.3 | 59.47 | 219
| 217.4 | 1507 | 765 | 1377.5 | 55.21 | 212
| 202.6 | 1401 | 711 | 1380.9 | 51.04 | 211
| 189.2 | 1299 | 659 | 1391.5 | 47.38 | 209
| 176.5 | 1204 | 611 | 1399.7 | 44.39 | 211
| 162.4 | 1109 | 563 | 1398.7 | 40.67 | 209
Maximum torque Couple maximal | 154.9 | 1053 | 534 | 1404.5 | 39.01 | 211
| 151.1 | 1031 | 523 | 1398.5 | 37.64 | 208
| 147.9 | 1010 | 513 | 1396.2 | 38.01 | 214
A. Nominal speed Régime nominal | 213.976 | 2095.93 | 1063.93 | 974.898 | 61.7934 | 241.483
B. 85% of torque obtained in A du couple obtenu en A | 184.483 | 2122 | 1076 | 828.909 | 54.4509 | 246.808
C. 75% of torque defined in B du couple défini en B | 138.598 | 2128.78 | 1080.6 | 621.726 | 42.6654 | 257.411
D. 50% of torque defined in B du couple défini en B | 92.8914 | 2140.46 | 1086.53 | 414.419 | 32.6376 | 293.801
E. 25% of torque defined in B du couple défini en B | 46.5828 | 2147.06 | 1089.88 | 207.182 | 21.6888 | 389.333
F. Unloaded A vide | 0 | 2153.07 | 1092.93 | 0 | 11.1781 | /
G. Standard PTO speed Régime normalisé PDF | 232.904 | 1970.27 | 1000.14 | 1127.73 | 64.8267 | 232.749
H. 85% of torque obtained in G du couple obtenu en G | 200.855 | 2000.46 | 1015.46 | 958.223 | 58.4481 | 243.331
I. 75% of torque defined in H du couple défini en H | 151.432 | 2009.27 | 1025.86 | 719.701 | 45.725 | 252.491
J. 50% of torque defined in H du couple défini en H | 101.523 | 2015.17 | 1022.93 | 479.95 | 33.5553 | 276.379
K. 25% of torque defined in H du couple défini en H | 50.6294 | 2013.84 | 1030.13 | 240.077 | 21.6873 | 358.19
L. Unloaded A vide | 0 | 2036.49 | 1029.94 | 0 | 11.1883 | /
M. Nominal speed Régime nominal | 213.976 | 2095.93 | 1063.93 | 974.898 | 61.7934 | 241.483
N. 80% of power obtained in M. de la puissance obtenue en M. | 171.789 | 2123.59 | 1077.96 | 772.122 | 51.3829 | 250.111
O. 80% of power obtained in M. with governor control set to 90% of rated engine speed de la puissance obtenue en M. commande du régulateur réglée sur 90% du régime nominal | 171.885 | 1891.9 | 960.354 | 867.584 | 49.1108 | 238.918
P. 40% of power obtained in M. with governor control set to 90% of rated engine speed de la puissance obtenue en M. commande du régulateur réglée sur 90% du régime nominal | 85.6631 | 1888.6 | 958.683 | 433.136 | 27.9897 | 273.221
Q. 60% of power obtained in M. with governor control set to 60% of rated engine speed de la puissance obtenue en M. commande du régulateur réglée sur 60% du régime nominal | 128.074 | 1254.55 | 640.418 | 974.863 | 32.8192 | 214.279
R. 40% of power obtained in M. with governor control set to 60% of rated engine speed de la puissance obtenue en M. commande du régulateur réglée sur 60% du régime nominal | 85.5821 | 1256.66 | 637.898 | 650.335 | 23.1872 | 226.556