## WebG2461_a_0
| Power Puissance kW | Engine speed Vitesse moteur min-1 | PTO speed Vitesse PDF min-1 | Torque Couple N.m | Hourly consumption Consommation horaire l/h | Specific consumption Consommation spécifique g/kWh | Make & model Marque & modèle
| 218.265 | 2107.58 | 1069.84 | 988.944 | 63.8663 | 244.68 | Massey Ferguson 8737 DynaVT (4 WD)
| 227.274 | 2097.14 | 1064.54 | 1034.52 | 66.0192 | 242.902 | OECD approval number Numéro d'approbation OCDE
| 228.79 | 2048.73 | 1039.97 | 1066.41 | 65.7743 | 240.397 | 2/2 910
| 233.809 | 1999 | 1014 | 1116.9 | 65.8493 | 235.505
| 234.743 | 1970.32 | 1000.16 | 1137.82 | 66.3821 | 236.465
Maximum power Puissance maximale | 243.422 | 1951.76 | 990.74 | 1190.98 | 66.3446 | 227.906
| 241.243 | 1895.85 | 962.359 | 1214.59 | 64.9634 | 225.177
| 240.553 | 1847.73 | 937.936 | 1243.2 | 64.8416 | 225.4
| 240.693 | 1797.11 | 912.237 | 1278.97 | 64.101 | 222.695
| 236.311 | 1751.16 | 888.912 | 1288.26 | 62.5098 | 221.195
| 233.808 | 1696.53 | 861.18 | 1316.05 | 61.4925 | 219.924
| 230.865 | 1648.56 | 836.833 | 1337.28 | 61.484 | 222.697
| 227.388 | 1596.68 | 810.497 | 1358.91 | 59.0539 | 217.165
| 223.309 | 1551.56 | 787.593 | 1375.46 | 57.0674 | 213.693
| 222.432 | 1498.44 | 760.629 | 1416.9 | 56.0085 | 210.555
| 217.9 | 1467.92 | 745.138 | 1417.49 | 53.2348 | 205.246
| 206.276 | 1395.62 | 708.436 | 1406.96 | 51.6434 | 209.351
| 199.561 | 1348.01 | 684.267 | 1416.44 | 49.7969 | 208.659
Maximum torque Couple maximal | 194.418 | 1303.87 | 661.862 | 1423.88 | 48.0476 | 206.655
| 185.963 | 1254.89 | 637.001 | 1415.11 | 46.1509 | 207.522
| 176.554 | 1204.56 | 611.454 | 1399.65 | 43.5012 | 206.032
| 167.477 | 1151.47 | 584.504 | 1388.91 | 41.3269 | 206.342
| 158.58 | 1099.2 | 557.97 | 1376.23 | 39.2146 | 206.781
A. Nominal speed Régime nominal | 227.274 | 2097.14 | 1064.54 | 1034.52 | 66.0192 | 242.902
B. 85% of torque obtained in A du couple obtenu en A | 194.788 | 2115.08 | 1073.65 | 879.442 | 56.5171 | 242.62
C. 75% of torque defined in B du couple défini en B | 146.858 | 2127.29 | 1079.84 | 659.239 | 45.2489 | 257.644
D. 50% of torque defined in B du couple défini en B | 98.3882 | 2137.15 | 1084.85 | 439.622 | 34.3885 | 292.267
E. 25% of torque defined in B du couple défini en B | 49.4066 | 2145.84 | 1089.26 | 219.866 | 21.7039 | 367.336
F. Unloaded A vide | 0 | 2154.76 | 1093.79 | 0 | 11.0166 | /
G. Standard PTO speed Régime normalisé PDF | 234.743 | 1970.32 | 1000.16 | 1137.82 | 66.3821 | 236.465
H. 85% of torque obtained in G du couple obtenu en G | 202.21 | 1997.34 | 1013.88 | 966.766 | 58.3065 | 241.116
I. 75% of torque defined in H du couple défini en H | 152.454 | 2007.44 | 1019.01 | 725.218 | 45.1963 | 247.898
J. 50% of torque defined in H du couple défini en H | 102.03 | 2015.81 | 1023.25 | 483.338 | 34.3813 | 281.775
K. 25% of torque defined in H du couple défini en H | 51.0278 | 2019.14 | 1024.95 | 241.339 | 22.0113 | 360.703
L. Unloaded A vide | 0 | 2028.21 | 1029.55 | 0 | 10.8378 | /
M. Nominal speed Régime nominal | 227.274 | 2097.14 | 1064.54 | 1034.52 | 66.0192 | 242.902
N. 80% of power obtained in M. de la puissance obtenue en M. | 182.011 | 2114.24 | 1073.22 | 821.635 | 54.044 | 248.291
O. 80% of power obtained in M. with governor control set to 90% of rated engine speed de la puissance obtenue en M. commande du régulateur réglée sur 90% du régime nominal | 182.988 | 1894.96 | 961.91 | 922.132 | 51.6916 | 236.215
P. 40% of power obtained in M. with governor control set to 90% of rated engine speed de la puissance obtenue en M. commande du régulateur réglée sur 90% du régime nominal | 91.1639 | 1894.7 | 961.776 | 459.974 | 29.5785 | 271.308
Q. 60% of power obtained in M. with governor control set to 60% of rated engine speed de la puissance obtenue en M. commande du régulateur réglée sur 60% du régime nominal | 136.192 | 1260.88 | 640.039 | 1032.97 | 34.6581 | 212.795
R. 40% of power obtained in M. with governor control set to 60% of rated engine speed de la puissance obtenue en M. commande du régulateur réglée sur 60% du régime nominal | 90.8235 | 1257.73 | 638.444 | 689.574 | 24.1038 | 221.921