## WebG2461_a_0
| Power Puissance kW | Engine speed Vitesse moteur min-1 | PTO speed Vitesse PDF min-1 | Torque Couple N.m | Hourly consumption Consommation horaire l/h | Specific consumption Consommation spécifique g/kWh | Make & model Marque & modèle
Maximum power Puissance maximale | 13.6 | 2700 | 701 | 48.2 | 5.45 | 335 | International Tractors Ltd. Sonalika 26 (4 WD)
| 13.6 | 2600 | 675 | 50.1 | 5.37 | 329 | OECD approval number Numéro d'approbation OCDE
| 13.6 | 2500 | 649 | 51.9 | 5.33 | 328 | 2/2 911
| 13.6 | 2400 | 623 | 54 | 5.19 | 320
| 13 | 2203 | 572 | 56.4 | 4.82 | 310
Maximum torque Couple maximal | 12.8 | 2080 | 540 | 58.7 | 4.6 | 300
| 11.9 | 1999 | 519 | 57.1 | 4.32 | 302
| 11.1 | 1899 | 493 | 55.6 | 3.97 | 300
| 10.5 | 1799 | 467 | 55.6 | 3.74 | 299
| 9.8 | 1699 | 441 | 55.1 | 3.49 | 297
| 9.1 | 1599 | 415 | 54.6 | 3.25 | 297
| 8.5 | 1498 | 389 | 53.9 | 3 | 296
| 7.8 | 1398 | 363 | 53.4 | 2.8 | 299
| 7.5 | 1348 | 350 | 53.4 | 2.71 | 300
A. Nominal speed Régime nominal | 13.6 | 2700 | 701 | 48.2 | 5.45 | 335
B. 85% of torque obtained in A du couple obtenu en A | 12.1 | 2820 | 732 | 41 | 5.15 | 356
C. 75% of torque defined in B du couple défini en B | 9.2 | 2847 | 739 | 30.9 | 4.36 | 397
D. 50% of torque defined in B du couple défini en B | 6.2 | 2870 | 745 | 20.5 | 3.61 | 491
E. 25% of torque defined in B du couple défini en B | 3.2 | 2901 | 753 | 10.4 | 2.8 | 743
F. Unloaded A vide | 0.4 | 2951 | 766 | 1.3 | 2.28 | 4750
G. Standard PTO speed Régime normalisé PDF | 12.8 | 2080 | 540 | 58.7 | 4.6 | 300
H. 85% of torque obtained in G du couple obtenu en G | 11.9 | 2288 | 594 | 49.8 | 4.47 | 314
I. 75% of torque defined in H du couple défini en H | 9 | 2307 | 599 | 37.4 | 3.7 | 343
J. 50% of torque defined in H du couple défini en H | 6.1 | 2350 | 610 | 24.9 | 2.92 | 400
K. 25% of torque defined in H du couple défini en H | 3.1 | 2381 | 618 | 12.5 | 2.17 | 587
L. Unloaded A vide | 0.1 | 2434 | 632 | 0.3 | 1.61 | 13500
M. Nominal speed Régime nominal | 13.6 | 2700 | 701 | 48.2 | 5.45 | 335
N. 80% of power obtained in M. de la puissance obtenue en M. | 10.9 | 2827 | 734 | 36.9 | 4.8 | 367
O. 80% of power obtained in M. with governor control set to 90% of rated engine speed de la puissance obtenue en M. commande du régulateur réglée sur 90% du régime nominal | 10.9 | 2431 | 631 | 42.5 | 4.35 | 334
P. 40% of power obtained in M. with governor control set to 90% of rated engine speed de la puissance obtenue en M. commande du régulateur réglée sur 90% du régime nominal | 5.5 | 2431 | 631 | 21.6 | 2.89 | 442
Q. 60% of power obtained in M. with governor control set to 60% of rated engine speed de la puissance obtenue en M. commande du régulateur réglée sur 60% du régime nominal | 8.2 | 1622 | 421 | 48.3 | 2.91 | 298
R. 40% of power obtained in M. with governor control set to 60% of rated engine speed de la puissance obtenue en M. commande du régulateur réglée sur 60% du régime nominal | 5.5 | 1622 | 421 | 32.5 | 2.22 | 335