## WebG2461_a_0
| Power Puissance kW | Engine speed Vitesse moteur min-1 | PTO speed Vitesse PDF min-1 | Torque Couple N.m | Hourly consumption Consommation horaire l/h | Specific consumption Consommation spécifique g/kWh | Make & model Marque & modèle
| 46.72 | 2200 | 541 | 203 | 15.18 | 271 | Tong Yang T754 (4 WD)
| 47.68 | 2100 | 516 | 217 | 15.26 | 266 | OECD approval number Numéro d'approbation OCDE
Maximum power Puissance maximale | 48.58 | 2000 | 491 | 232 | 14.85 | 254 | 2/2 912
| 48.31 | 1900 | 467 | 243 | 14.32 | 247
| 47.67 | 1800 | 442 | 253 | 13.89 | 243
| 46.25 | 1700 | 418 | 260 | 13.14 | 237
| 44.3 | 1600 | 393 | 264 | 12.52 | 235
Maximum torque Couple maximal | 41.77 | 1500 | 369 | 266 | 11.79 | 235
| 37.82 | 1400 | 344 | 258 | 10.88 | 239
| 33.44 | 1300 | 319 | 246 | 9.9 | 246
| 30.18 | 1200 | 295 | 240 | 9.08 | 250
| 26.94 | 1101 | 270 | 234 | 8.1 | 250
| 23 | 1000 | 246 | 220 | 7.29 | 263
A. Nominal speed Régime nominal | 46.72 | 2200 | 541 | 203 | 15.18 | 271
B. 85% of torque obtained in A du couple obtenu en A | 40.15 | 2225 | 547 | 172 | 13.69 | 284
C. 75% of torque defined in B du couple défini en B | 30.39 | 2245 | 552 | 129 | 11.47 | 314
D. 50% of torque defined in B du couple défini en B | 20.44 | 2266 | 557 | 86 | 8.87 | 361
E. 25% of torque defined in B du couple défini en B | 10.33 | 2289 | 562 | 43 | 6.65 | 536
F. Unloaded A vide | 0 | 2295 | 564 | 0 | 4.49
G. Standard PTO speed Régime normalisé PDF | 46.72 | 2200 | 541 | 203 | 15.18 | 271
H. 85% of torque obtained in G du couple obtenu en G | 40.15 | 2225 | 547 | 172 | 13.69 | 284
I. 75% of torque defined in H du couple défini en H | 30.39 | 2245 | 552 | 129 | 11.47 | 314
J. 50% of torque defined in H du couple défini en H | 20.44 | 2266 | 557 | 86 | 8.87 | 361
K. 25% of torque defined in H du couple défini en H | 10.33 | 2289 | 562 | 43 | 6.65 | 536
L. Unloaded A vide | 0 | 2295 | 564 | 0 | 4.49
M. Nominal speed Régime nominal | 46.72 | 2200 | 541 | 203 | 15.18 | 271
N. 80% of power obtained in M. de la puissance obtenue en M. | 37.3 | 2229 | 548 | 160 | 12.81 | 285
O. 80% of power obtained in M. with governor control set to 90% of rated engine speed de la puissance obtenue en M. commande du régulateur réglée sur 90% du régime nominal | 37.3 | 1978 | 486 | 180 | 11.47 | 255
P. 40% of power obtained in M. with governor control set to 90% of rated engine speed de la puissance obtenue en M. commande du régulateur réglée sur 90% du régime nominal | 18.64 | 1979 | 487 | 90 | 7.03 | 313
Q. 60% of power obtained in M. with governor control set to 60% of rated engine speed de la puissance obtenue en M. commande du régulateur réglée sur 60% du régime nominal | 28.05 | 1321 | 325 | 203 | 8.51 | 251
R. 40% of power obtained in M. with governor control set to 60% of rated engine speed de la puissance obtenue en M. commande du régulateur réglée sur 60% du régime nominal | 18.72 | 1321 | 325 | 135 | 5.53 | 246