## WebG2461_a_0
| Power Puissance kW | Engine speed Vitesse moteur min-1 | PTO speed Vitesse PDF min-1 | Torque Couple N.m | Hourly consumption Consommation horaire l/h | Specific consumption Consommation spécifique g/kWh | Make & model Marque & modèle
| 151.5 | 2108 | 1092 | 686.2 | 45.9912 | 253 | MASSEY FEERGUSON 7726 Dyna 6 (4 WD)
| 155.146 | 2100.45 | 1088.31 | 705.342 | 46.3329 | 249.724 | OECD approval number Numéro d'approbation OCDE
| 158.885 | 2048.53 | 1061.41 | 740.788 | 47.0664 | 247.708 | 2/2 915
| 164.027 | 1999.36 | 1035.94 | 783.425 | 47.2944 | 241.103
Maximum power Puissance maximale | 169.8 | 1950.48 | 1010.61 | 829.1 | 47.9427 | 236
| 169.322 | 1929.99 | 999.993 | 837.782 | 47.6254 | 235.199
| 168.853 | 1898.58 | 983.721 | 849.839 | 47.2877 | 234.181
| 169.092 | 1847.66 | 957.336 | 874.062 | 47.2333 | 233.58
| 168.963 | 1798.46 | 931.844 | 897.674 | 46.234 | 228.813
| 167.146 | 1752.71 | 908.139 | 910.663 | 45.5008 | 227.632
| 162.37 | 1699.34 | 880.486 | 912.425 | 43.8648 | 225.902
| 159.423 | 1649.67 | 854.754 | 922.834 | 42.6789 | 223.858
| 156.482 | 1599.35 | 828.68 | 934.311 | 41.4354 | 221.42
| 152.993 | 1549.86 | 803.037 | 942.648 | 40.3842 | 220.725
| 149.859 | 1498.3 | 776.321 | 955.114 | 39.2054 | 218.763
| 146.38 | 1447.93 | 750.224 | 965.394 | 38.0143 | 217.158
| 141.577 | 1399.46 | 725.11 | 966.057 | 37.6006 | 222.082
| 137.62 | 1351.28 | 700.146 | 971.969 | 36.3193 | 220.682
| 131.655 | 1300.81 | 673.995 | 966.544 | 34.8143 | 221.121
| 127.923 | 1249.4 | 647.355 | 977.492 | 33.432 | 218.536
Maximum torque Couple maximal | 123.231 | 1200.93 | 622.243 | 979.648 | 32.1374 | 218.071
| 117.941 | 1151.01 | 596.376 | 979.2 | 30.9668 | 219.554
| 112.993 | 1101.25 | 570.598 | 978.9 | 29.6211 | 219.209
| 104.8 | 1045.75 | 541.84 | 956.8 | 27.7346 | 223
A. Nominal speed Régime nominal | 155.146 | 2100.45 | 1088.31 | 705.342 | 46.3329 | 249.724
B. 85% of torque obtained in A du couple obtenu en A | 133.076 | 2119.69 | 1098.28 | 599.513 | 40.3248 | 253.386
C. 75% of torque defined in B du couple défini en B | 100.122 | 2127.06 | 1102.1 | 449.49 | 30.8744 | 257.858
D. 50% of torque defined in B du couple défini en B | 67.0225 | 2134.98 | 1106.21 | 299.691 | 23.1682 | 289.056
E. 25% of torque defined in B du couple défini en B | 33.6449 | 2143.22 | 1110.48 | 149.907 | 15.6859 | 389.853
F. Unloaded A vide | 0 | 2155.11 | 1116.64 | 0 | 8.948 | /
G. Standard PTO speed Régime normalisé PDF | 169.322 | 1929.99 | 999.993 | 837.782 | 47.6254 | 235.199
H. 85% of torque obtained in G du couple obtenu en G | 144.883 | 1949.69 | 1010.2 | 711.845 | 41.9713 | 242.239
I. 75% of torque defined in H du couple défini en H | 109.325 | 1957.74 | 1014.37 | 533.254 | 32.1992 | 246.284
J. 50% of torque defined in H du couple défini en H | 73.434 | 1970.73 | 1021.11 | 355.738 | 23.3759 | 266.183
K. 25% of torque defined in H du couple défini en H | 36.882 | 1974 | 1023 | 177.936 | 15.2011 | 344.643
L. Unloaded A vide | 0 | 1976.23 | 1023.95 | 0 | 7.8505 | /
M. Nominal speed Régime nominal | 155.146 | 2100.45 | 1088.31 | 705.342 | 46.3329 | 249.724
N. 80% of power obtained in M. de la puissance obtenue en M. | 124.238 | 2120.35 | 1098.63 | 559.508 | 38.2633 | 257.536
O. 80% of power obtained in M. with governor control set to 90% of rated engine speed de la puissance obtenue en M. commande du régulateur réglée sur 90% du régime nominal | 124.017 | 1887.89 | 978.182 | 627.3 | 34.8544 | 235.01
P. 40% of power obtained in M. with governor control set to 90% of rated engine speed de la puissance obtenue en M. commande du régulateur réglée sur 90% du régime nominal | 61.9906 | 1893.68 | 981.181 | 312.891 | 20.4002 | 275.181
Q. 60% of power obtained in M. with governor control set to 60% of rated engine speed de la puissance obtenue en M. commande du régulateur réglée sur 60% du régime nominal | 93.3295 | 1261.35 | 653.551 | 705.337 | 24.4508 | 219.071
R. 40% of power obtained in M. with governor control set to 60% of rated engine speed de la puissance obtenue en M. commande du régulateur réglée sur 60% du régime nominal | 62.2658 | 1265.41 | 655.655 | 469.881 | 17.0165 | 228.524