## WebG2461_a_0
| Power Puissance kW | Engine speed Vitesse moteur min-1 | PTO speed Vitesse PDF min-1 | Torque Couple N.m | Hourly consumption Consommation horaire l/h | Specific consumption Consommation spécifique g/kWh | Make & model Marque & modèle
| 140.305 | 2112.7 | 1094.66 | 634.171 | 41.8785 | 249.59 | MASSEY FEERGUSON 7724 Dyna 6 (4 WD)
| 149.938 | 2099.45 | 1087.8 | 682.119 | 45.1463 | 251.78 | OECD approval number Numéro d'approbation OCDE
| 155.22 | 2049.43 | 1061.88 | 723.244 | 45.8494 | 247 | 2/2 916
| 158.395 | 2000.06 | 1036.3 | 756.689 | 46.0022 | 242.856
Maximum power Puissance maximale | 161.99 | 1949 | 1009.5 | 793.389 | 46.3402 | 239.21
| 161.52 | 1930.24 | 1000.13 | 799.01 | 46.207 | 239.217
| 161.44 | 1901.51 | 985.239 | 810.746 | 45.5014 | 235.68
| 161.092 | 1850.53 | 958.826 | 831.28 | 44.7553 | 232.317
| 160.846 | 1801.36 | 933.346 | 852.912 | 44.5247 | 231.474
| 160.05 | 1751.35 | 907.436 | 872.679 | 43.8542 | 229.121
| 158.728 | 1698.71 | 880.16 | 892.29 | 43.3744 | 228.502
| 157.345 | 1649.28 | 854.547 | 911.026 | 42.4912 | 225.817
| 156.764 | 1600.48 | 829.263 | 935.311 | 41.8623 | 223.299
| 154.574 | 1549.99 | 803.103 | 951.886 | 41.1463 | 222.59
| 152.373 | 1498.69 | 776.523 | 970.886 | 40.3218 | 221.279
| 148.074 | 1447.22 | 749.854 | 977.052 | 39.1211 | 220.923
| 143 | 1398.86 | 724.798 | 976.456 | 37.9717 | 221.98
| 139.352 | 1350.86 | 699.929 | 985.083 | 36.7527 | 220.54
| 135.213 | 1302.08 | 674.652 | 991.637 | 35.5497 | 219.851
| 129.53 | 1249.91 | 647.623 | 989.606 | 34.2432 | 221.062
| 125.021 | 1201.06 | 622.313 | 994 | 32.9989 | 220.713
Maximum torque Couple maximal | 120.339 | 1149.57 | 595.635 | 999.632 | 31.8265 | 221.153
| 114.1 | 1100.01 | 569.952 | 990.2 | 30.6333 | 222.19
| 104.5 | 1042.27 | 540.035 | 958.1 | 28.28 | 226
A. Nominal speed Régime nominal | 149.938 | 2099.45 | 1087.8 | 682.119 | 45.1463 | 251.78
B. 85% of torque obtained in A du couple obtenu en A | 128.594 | 2117.9 | 1097.36 | 579.814 | 39.1245 | 254.411
C. 75% of torque defined in B du couple défini en B | 96.9343 | 2128.18 | 1102.69 | 434.887 | 30.7003 | 264.835
D. 50% of torque defined in B du couple défini en B | 64.8703 | 2136.13 | 1106.8 | 289.995 | 22.8832 | 294.972
E. 25% of torque defined in B du couple défini en B | 32.5908 | 2145.88 | 1111.85 | 145.031 | 15.419 | 395.613
F. Unloaded A vide | 0 | 2152.81 | 1115.44 | 0 | 9.0137 | /
G. Standard PTO speed Régime normalisé PDF | 161.52 | 1930.24 | 1000.13 | 799.01 | 46.207 | 239.217
H. 85% of torque obtained in G du couple obtenu en G | 139.936 | 1967.09 | 1019.22 | 679.326 | 40.5683 | 242.419
I. 75% of torque defined in H du couple défini en H | 104.816 | 1965.81 | 1018.56 | 509.161 | 31.2743 | 249.501
J. 50% of torque defined in H du couple défini en H | 70.5315 | 1984.15 | 1028.06 | 339.453 | 23.0139 | 272.846
K. 25% of torque defined in H du couple défini en H | 35.3368 | 1988.1 | 1030.1 | 169.678 | 14.8347 | 351.044
L. Unloaded A vide | 0 | 1990.73 | 1031.47 | 0 | 7.939 | /
M. Nominal speed Régime nominal | 149.938 | 2099.45 | 1087.8 | 682.119 | 45.1463 | 251.78
N. 80% of power obtained in M. de la puissance obtenue en M. | 119.858 | 2121.71 | 1099.33 | 539.451 | 36.0745 | 251.676
O. 80% of power obtained in M. with governor control set to 90% of rated engine speed de la puissance obtenue en M. commande du régulateur réglée sur 90% du régime nominal | 120.173 | 1894.47 | 981.591 | 605.746 | 33.8621 | 235.622
P. 40% of power obtained in M. with governor control set to 90% of rated engine speed de la puissance obtenue en M. commande du régulateur réglée sur 90% du régime nominal | 60.0457 | 1890.2 | 979.376 | 303.352 | 20.0446 | 279.142
Q. 60% of power obtained in M. with governor control set to 60% of rated engine speed de la puissance obtenue en M. commande du régulateur réglée sur 60% du régime nominal | 90.1073 | 1264.3 | 655.08 | 681.14 | 24.0173 | 222.882
R. 40% of power obtained in M. with governor control set to 60% of rated engine speed de la puissance obtenue en M. commande du régulateur réglée sur 60% du régime nominal | 59.882 | 1259.09 | 652.38 | 454.36 | 16.7764 | 234.268