## WebG2461_a_0
| Power Puissance kW | Engine speed Vitesse moteur min-1 | PTO speed Vitesse PDF min-1 | Torque Couple N.m | Hourly consumption Consommation horaire l/h | Specific consumption Consommation spécifique g/kWh | Make & model Marque & modèle
| 66.4637 | 2306.736 | 664 | 275.1429 | 22.4821 | 283.4628 | CASE IH FARMALL 115 C (4 WD)
| 70.5419 | 2296.314 | 661 | 293.3509 | 23.6993 | 281.5347 | OECD approval number Numéro d'approbation OCDE
| 72.3267 | 2202.516 | 634 | 313.582 | 23.1981 | 268.7803 | 2/2 868
| 73.112 | 2143.458 | 617 | 325.7206 | 22.9117 | 262.6107
| 73.572 | 2098.296 | 604 | 334.8246 | 22.6969 | 258.5222
| 74.4464 | 2067.03 | 595 | 343.9286 | 22.6253 | 254.6799
| 74.9064 | 1997.55 | 575 | 358.0904 | 22.5537 | 252.3149
| 75.6829 | 1962.81 | 565 | 368.2059 | 22.4821 | 248.9334
| 75.2928 | 1910.7 | 550 | 376.2984 | 22.3389 | 248.6294
| 75.6873 | 1900.278 | 547 | 380.3446 | 22.2673 | 246.5407
Maximum power Puissance maximale | 75.911 | 1875.96 | 540 | 386.4139 | 22.1957 | 245.0236
| 75.7344 | 1823.85 | 525 | 396.5295 | 21.9093 | 242.4262
| 75.4871 | 1799.532 | 518 | 400.5757 | 21.6945 | 240.8358
| 72.8806 | 1698.786 | 489 | 409.6797 | 20.7637 | 238.7468
| 70.2343 | 1601.514 | 461 | 418.7837 | 19.7613 | 235.7823
| 67.6826 | 1528.56 | 440 | 422.8299 | 19.1885 | 237.5797
Maximum torque Couple maximal | 67.0938 | 1493.82 | 430 | 428.8992 | 18.6158 | 232.5104
| 64.9152 | 1459.08 | 420 | 424.853 | 17.8998 | 231.0707
| 61.6945 | 1400.022 | 403 | 420.8068 | 17.2554 | 234.3808
| 56.9796 | 1299.276 | 374 | 418.7837 | 15.7518 | 231.6617
| 51.2918 | 1198.53 | 345 | 408.6681 | 14.3198 | 233.9553
| 46.1958 | 1101.258 | 317 | 400.5757 | 12.673 | 229.8911
| 39.5732 | 993.564 | 286 | 380.3446 | 11.2411 | 238.0396
A. Nominal speed Régime nominal | 70.5419 | 2296.314 | 661 | 293.3509 | 23.6993 | 281.5347
B. 85% of torque obtained in A du couple obtenu en A | 60.5956 | 2320.632 | 668 | 249.3482 | 20.7637 | 287.1495
C. 75% of torque defined in B du couple défini en B | 45.8549 | 2341.476 | 674 | 187.0112 | 17.0406 | 311.417
D. 50% of torque defined in B du couple défini en B | 30.8421 | 2362.32 | 680 | 124.6741 | 13.8902 | 377.4065
E. 25% of torque defined in B du couple défini en B | 15.5571 | 2383.164 | 686 | 62.3371 | 10.3103 | 555.3731
F. Unloaded A vide | - | 2404.008 | 692 | - | 7.6611 | -
G. Standard PTO speed Régime normalisé PDF | 75.911 | 1875.96 | 540 | 386.4139 | 22.1957 | 245.0236
H. 85% of torque obtained in G du couple obtenu en G | 65.7193 | 1910.7 | 550 | 328.4518 | 18.9021 | 241.0252
I. 75% of torque defined in H du couple défini en H | 50.1856 | 1945.44 | 560 | 246.3389 | 15.1074 | 252.2634
J. 50% of torque defined in H du couple défini en H | 33.9948 | 1976.706 | 569 | 164.2259 | 11.5274 | 284.1612
K. 25% of torque defined in H du couple défini en H | 17.2065 | 2001.024 | 576 | 82.113 | 8.0907 | 394.0371
L. Unloaded A vide | - | 2025.342 | 583 | - | 5.2983 | -
M. Nominal speed Régime nominal | 70.5419 | 2296.314 | 661 | 293.3509 | 23.6993 | 281.5347
N. 80% of power obtained in M. de la puissance obtenue en M. | 56.2996 | 2331.054 | 671 | 230.6345 | 19.1169 | 284.5492
O. 80% of power obtained in M. with governor control set to 90% of rated engine speed de la puissance obtenue en M. commande du régulateur réglée sur 90% du régime nominal | 56.3673 | 2070.504 | 596 | 259.9696 | 17.327 | 257.5962
P. 40% of power obtained in M. with governor control set to 90% of rated engine speed de la puissance obtenue en M. commande du régulateur réglée sur 90% du régime nominal | 28.2933 | 2070.504 | 596 | 130.4906 | 10.8115 | 320.217
Q. 60% of power obtained in M. with governor control set to 60% of rated engine speed de la puissance obtenue en M. commande du régulateur réglée sur 60% du régime nominal | 42.1816 | 1382.652 | 398 | 291.3278 | 11.957 | 237.5442
R. 40% of power obtained in M. with governor control set to 60% of rated engine speed de la puissance obtenue en M. commande du régulateur réglée sur 60% du régime nominal | 28.2676 | 1382.652 | 398 | 195.2301 | 8.3771 | 248.3413