## WebG2461_a_0
| Power Puissance kW | Engine speed Vitesse moteur min-1 | PTO speed Vitesse PDF min-1 | Torque Couple N.m | Hourly consumption Consommation horaire l/h | Specific consumption Consommation spécifique g/kWh | Make & model Marque & modèle
Maximum power Puissance maximale | 10.4 | 2700 | 628 | 36.8 | 4.05 | 324 | International Tractors Limited SOLIS 20 4WD (4 WD)
| 10.4 | 2649 | 616 | 37.4 | 4.06 | 326 | OECD approval number Numéro d'approbation OCDE
| 10.4 | 2550 | 593 | 38.8 | 3.95 | 315 | 2/2 870
| 10.4 | 2451 | 570 | 40.5 | 3.89 | 312
| 10.1 | 2322 | 540 | 41.6 | 3.7 | 305
Maximum torque Couple maximal | 9.8 | 2249 | 523 | 41.7 | 3.57 | 305
| 9.6 | 2202 | 512 | 41.4 | 3.45 | 302
| 9.1 | 2098 | 488 | 41.2 | 3.25 | 298
| 8.6 | 2000 | 465 | 41 | 3.06 | 301
| 8.1 | 1901 | 442 | 40.5 | 2.87 | 299
| 7.6 | 1802 | 419 | 40.2 | 2.69 | 296
| 7.1 | 1699 | 395 | 39.9 | 2.5 | 292
| 6.5 | 1600 | 372 | 39.1 | 2.32 | 294
| 6.1 | 1501 | 349 | 38.5 | 2.15 | 297
| 5.3 | 1350 | 314 | 37.6 | 1.91 | 300
A. Nominal speed Régime nominal | 10.4 | 2700 | 628 | 36.8 | 4.05 | 325
B. 85% of torque obtained in A du couple obtenu en A | 9.3 | 2847 | 662 | 31.2 | 3.84 | 345
C. 75% of torque defined in B du couple défini en B | 7.1 | 2872 | 668 | 23.5 | 3.24 | 383
D. 50% of torque defined in B du couple défini en B | 4.7 | 2903 | 675 | 15.6 | 2.7 | 476
E. 25% of torque defined in B du couple défini en B | 2.4 | 2928 | 681 | 7.9 | 2.17 | 747
F. Unloaded A vide | 0.1 | 2967 | 690 | 0.2 | 1.7 | 19736
G. Standard PTO speed Régime normalisé PDF | 10.1 | 2322 | 540 | 41.6 | 3.7 | 305
H. 85% of torque obtained in G du couple obtenu en G | 9.3 | 2511 | 584 | 35.4 | 3.56 | 320
I. 75% of torque defined in H du couple défini en H | 7 | 2537 | 590 | 26.5 | 2.96 | 351
J. 50% of torque defined in H du couple défini en H | 4.7 | 2563 | 596 | 17.7 | 2.42 | 426
K. 25% of torque defined in H du couple défini en H | 2.4 | 2597 | 604 | 8.8 | 1.88 | 655
L. Unloaded A vide | 0.1 | 2636 | 613 | 0.2 | 1.4 | 18344
M. Nominal speed Régime nominal | 10.4 | 2700 | 628 | 36.8 | 4.05 | 325
N. 80% of power obtained in M. de la puissance obtenue en M. | 8.3 | 2868 | 667 | 27.7 | 3.58 | 360
O. 80% of power obtained in M. with governor control set to 90% of rated engine speed de la puissance obtenue en M. commande du régulateur réglée sur 90% du régime nominal | 8.3 | 2430 | 565 | 32.8 | 3.22 | 323
P. 40% of power obtained in M. with governor control set to 90% of rated engine speed de la puissance obtenue en M. commande du régulateur réglée sur 90% du régime nominal | 4.2 | 2430 | 565 | 16.5 | 2.18 | 434
Q. 60% of power obtained in M. with governor control set to 60% of rated engine speed de la puissance obtenue en M. commande du régulateur réglée sur 60% du régime nominal | 6.2 | 1621 | 377 | 36.7 | 2.21 | 297
R. 40% of power obtained in M. with governor control set to 60% of rated engine speed de la puissance obtenue en M. commande du régulateur réglée sur 60% du régime nominal | 4.2 | 1621 | 377 | 24.4 | 1.66 | 335