## WebG2461_a_0
| Power Puissance kW | Engine speed Vitesse moteur min-1 | PTO speed Vitesse PDF min-1 | Torque Couple N.m | Hourly consumption Consommation horaire l/h | Specific consumption Consommation spécifique g/kWh | Make & model Marque & modèle
| 212.3593 | 2098.7519 | 1059.9242 | 966.2129 | 69.2585 | 274.2634 | Challenger MT755E (Rubber Tracked)
| 222.1116 | 2051.1262 | 1034.9994 | 1034.0499 | 70.1063 | 265.431 | OECD approval number Numéro d'approbation OCDE
| 234.4771 | 2001.8904 | 1010.6032 | 1118.4661 | 71.4094 | 256.1067 | 2/2 873
| 235.6794 | 1979.969 | 1000.1332 | 1136.6476 | 70.8166 | 252.6851
| 239.5672 | 1950.1567 | 985.7309 | 1173.0604 | 70.8375 | 248.6576
| 242.1205 | 1900.5659 | 960.0726 | 1216.4974 | 70.008 | 243.1546
| 241.8681 | 1851.2391 | 933.9102 | 1247.6093 | 69.0368 | 240.0314
Maximum power Puissance maximale | 243.2027 | 1799.7631 | 909.0253 | 1290.3743 | 68.1637 | 235.6952
| 242.8476 | 1750.022 | 884.5907 | 1325.113 | 66.9645 | 231.887
| 242.2741 | 1700.8338 | 859.2972 | 1360.2156 | 65.9263 | 228.8324
| 242.1241 | 1681.153 | 849.2375 | 1375.2873 | 65.7471 | 228.3517
| 242.9693 | 1651.5742 | 834.3852 | 1404.8049 | 65.7505 | 227.5691
| 241.3739 | 1599.8169 | 807.8084 | 1440.7303 | 64.4309 | 224.476
| 239.3629 | 1550.3285 | 783.034 | 1474.3335 | 63.3338 | 222.5076
| 235.243 | 1500.9129 | 758.2261 | 1496.662 | 62.002 | 221.6435
| 230.299 | 1451.5812 | 733.1543 | 1515.0022 | 60.6959 | 221.6324
| 225.0037 | 1399.9212 | 706.8484 | 1534.7887 | 59.3666 | 221.8802
| 217.4139 | 1350.5077 | 682.5357 | 1537.2793 | 57.5656 | 222.6597
| 209.4913 | 1300.8924 | 656.6593 | 1537.755 | 55.9967 | 224.7825
| 203.894 | 1251.3453 | 632.466 | 1555.9294 | 54.365 | 224.2235
| 197.0848 | 1199.3277 | 605.981 | 1569.1981 | 52.7326 | 225.0049
| 189.3892 | 1150.0532 | 580.9561 | 1572.5331 | 50.4536 | 224.0282
Maximum torque Couple maximal | 181.3294 | 1100.9217 | 556.1881 | 1572.8031 | 48.1158 | 223.1441
| 166.0963 | 1051.4245 | 531.1552 | 1508.4974 | 44.0108 | 222.8258
A. Nominal speed Régime nominal | 212.3593 | 2098.7519 | 1059.9242 | 966.2129 | 69.2585 | 274.2634
B. 85% of torque obtained in A du couple obtenu en A | 185.2181 | 2155.2837 | 1088.2052 | 820.619 | 63.7936 | 289.641
C. 75% of torque defined in B du couple défini en B | 139.7446 | 2164.0226 | 1093.4949 | 616.6458 | 52.1626 | 313.8992
D. 50% of torque defined in B du couple défini en B | 93.4637 | 2172.173 | 1096.5184 | 410.8766 | 38.3612 | 345.1555
E. 25% of torque defined in B du couple défini en B | 46.8468 | 2178.9151 | 1100.9784 | 205.3064 | 26.9745 | 484.2171
F. Unloaded A vide | 1.9742 | 2186.6616 | 1105.2011 | 8.6214 | 16.8494 | 7177.1938
G. Standard PTO speed Régime normalisé PDF | 235.6794 | 1979.969 | 1000.1332 | 1136.6476 | 70.8166 | 252.6851
H. 85% of torque obtained in G du couple obtenu en G | 201.6946 | 1992.4422 | 1007.1149 | 966.654 | 62.6282 | 261.121
I. 75% of torque defined in H du couple défini en H | 151.7428 | 1999.7618 | 1009.8476 | 724.5902 | 50.6237 | 280.5507
J. 50% of torque defined in H du couple défini en H | 101.604 | 2006.5716 | 1013.964 | 483.5246 | 36.987 | 306.129
K. 25% of torque defined in H du couple défini en H | 50.8908 | 2011.8808 | 1015.5094 | 241.5458 | 25.4672 | 420.8314
L. Unloaded A vide | 2.0165 | 2017.2943 | 1019.1096 | 9.5452 | 14.9502 | 6234.7934
M. Nominal speed Régime nominal | 212.3593 | 2098.7519 | 1059.9242 | 966.2129 | 69.2585 | 274.2634
N. 80% of power obtained in M. de la puissance obtenue en M. | 170.1014 | 2158.8756 | 1090.5755 | 752.3896 | 59.5904 | 294.6014
O. 80% of power obtained in M. with governor control set to 90% of rated engine speed de la puissance obtenue en M. commande du régulateur réglée sur 90% du régime nominal | 169.9389 | 1890.8333 | 954.8437 | 858.2271 | 51.9333 | 256.9915
P. 40% of power obtained in M. with governor control set to 90% of rated engine speed de la puissance obtenue en M. commande du régulateur réglée sur 90% du régime nominal | 85.2365 | 1893.4726 | 955.7953 | 429.862 | 30.8346 | 304.2134
Q. 60% of power obtained in M. with governor control set to 60% of rated engine speed de la puissance obtenue en M. commande du régulateur réglée sur 60% du régime nominal | 127.6789 | 1260.1476 | 637.1138 | 967.5209 | 34.6679 | 228.3363
R. 40% of power obtained in M. with governor control set to 60% of rated engine speed de la puissance obtenue en M. commande du régulateur réglée sur 60% du régime nominal | 85.1714 | 1262.1482 | 637.5907 | 644.386 | 25.0212 | 247.0479