## WebG2461_a_0
| Power Puissance kW | Engine speed Vitesse moteur min-1 | PTO speed Vitesse PDF min-1 | Torque Couple N.m | Hourly consumption Consommation horaire l/h | Specific consumption Consommation spécifique g/kWh | Make & model Marque & modèle
| 241.0986 | 1999.4551 | 1103.9755 | 1151.4765 | 65.7557 | 229.484 | CASE IH Steiger 370 (Articulated 4WD)
| 251.7123 | 1948.6879 | 1076.1067 | 1233.4861 | 67.8514 | 226.8129 | OECD approval number Numéro d'approbation OCDE
| 259.5524 | 1900.0566 | 1048.1018 | 1304.4593 | 69.5477 | 225.4609 | 2/2 874
| 265.8336 | 1849.6762 | 1020.8285 | 1372.4173 | 70.929 | 224.5055
| 271.4875 | 1811.2737 | 1000.0472 | 1431.3232 | 72.4029 | 224.3984
Maximum power Puissance maximale | 273.2698 | 1800.3307 | 994.1154 | 1449.477 | 72.8754 | 224.3898
| 272.0474 | 1749.7023 | 965.8938 | 1484.7467 | 72.0973 | 222.9912
| 270.1906 | 1698.2677 | 937.9662 | 1519.2741 | 71.3472 | 222.1875
| 267.4414 | 1650.1178 | 910.8377 | 1547.6961 | 70.3056 | 221.1946
| 264.9477 | 1598.9623 | 882.9643 | 1582.3186 | 69.4038 | 220.4127
| 260.2087 | 1550.4672 | 855.8745 | 1602.6223 | 68.2669 | 220.7504
| 257.4714 | 1499.3067 | 827.7455 | 1639.8743 | 67.5898 | 220.8845
| 250.4421 | 1448.6722 | 800.5027 | 1650.856 | 65.5352 | 220.1814
Maximum torque Couple maximal | 246.3065 | 1400.022 | 773.049 | 1680.0142 | 64.6178 | 220.7444
| 236.0188 | 1349.6458 | 744.5291 | 1669.9322 | 61.7872 | 220.2749
| 226.9028 | 1300.2418 | 718.2454 | 1666.4328 | 59.082 | 219.093
| 215.8287 | 1249.698 | 689.556 | 1649.2103 | 56.0578 | 218.5447
| 204.5118 | 1198.8747 | 661.7776 | 1628.983 | 53.2893 | 219.2475
| 195.8903 | 1150.226 | 634.9834 | 1626.3039 | 51.145 | 219.6868
| 181.9298 | 1099.166 | 607.2322 | 1580.566 | 48.2111 | 222.975
| 164.3935 | 1049.5712 | 580.5355 | 1495.7005 | 44.5951 | 228.2529
| 144.8498 | 1002.7944 | 551.6046 | 1379.361 | 40.1042 | 232.962
A. Nominal speed Régime nominal | 241.0986 | 1999.4551 | 1103.9755 | 1151.4765 | 65.7557 | 229.484
B. 85% of torque obtained in A du couple obtenu en A | 216.0584 | 2106.9875 | 1163.0511 | 979.222 | 61.7466 | 240.4669
C. 75% of torque defined in B du couple défini en B | 162.8689 | 2121.0935 | 1170.2931 | 733.2472 | 49.1896 | 254.1257
D. 50% of torque defined in B du couple défini en B | 109.7733 | 2137.5045 | 1179.7896 | 490.4125 | 37.6249 | 288.3977
E. 25% of torque defined in B du couple défini en B | 55.253 | 2152.409 | 1189.1613 | 245.1335 | 25.6858 | 391.1575
F. Unloaded A vide | 1.4335 | 2165.3986 | 1195.2898 | 6.3215 | 14.4266 | 8468.1961
G. Standard PTO speed Régime normalisé PDF | 271.4875 | 1811.2737 | 1000.0472 | 1431.3232 | 72.4029 | 224.3984
H. 85% of torque obtained in G du couple obtenu en G | 231.5789 | 1819.0453 | 1003.8838 | 1215.703 | 61.9937 | 225.2486
I. 75% of torque defined in H du couple défini en H | 174.0981 | 1822.5403 | 1006.462 | 912.1977 | 48.6248 | 235.0051
J. 50% of torque defined in H du couple défini en H | 116.3252 | 1826.2004 | 1008.19 | 608.2712 | 35.7157 | 258.3445
K. 25% of torque defined in H du couple défini en H | 58.0664 | 1829.222 | 1009.8029 | 303.131 | 23.048 | 333.9803
L. Unloaded A vide | 1.0538 | 1833.3861 | 1012.2085 | 5.4886 | 10.8939 | 8698.5947
M. Nominal speed Régime nominal | 241.0986 | 1999.4551 | 1103.9755 | 1151.4765 | 65.7557 | 229.484
N. 80% of power obtained in M. de la puissance obtenue en M. | 193.0248 | 2111.8753 | 1165.7586 | 872.804 | 56.1449 | 244.7431
O. 80% of power obtained in M. with governor control set to 90% of rated engine speed de la puissance obtenue en M. commande du régulateur réglée sur 90% du régime nominal | 192.9248 | 1803.7205 | 995.7216 | 1021.3884 | 52.6937 | 229.8179
P. 40% of power obtained in M. with governor control set to 90% of rated engine speed de la puissance obtenue en M. commande du régulateur réglée sur 90% du régime nominal | 96.4998 | 1800.4349 | 993.8481 | 511.8245 | 31.0762 | 270.9662
Q. 60% of power obtained in M. with governor control set to 60% of rated engine speed de la puissance obtenue en M. commande du régulateur réglée sur 60% du régime nominal | 144.6553 | 1203.533 | 664.4549 | 1147.7529 | 38.9603 | 226.6214
R. 40% of power obtained in M. with governor control set to 60% of rated engine speed de la puissance obtenue en M. commande du régulateur réglée sur 60% du régime nominal | 96.4208 | 1197.7866 | 661.7226 | 768.7115 | 27.2899 | 238.1463