## WebG2461_a_0
| Power Puissance kW | Engine speed Vitesse moteur min-1 | PTO speed Vitesse PDF min-1 | Torque Couple N.m | Hourly consumption Consommation horaire l/h | Specific consumption Consommation spécifique g/kWh | Make & model Marque & modèle
| 232.6407 | 2098.7561 | 1060.1244 | 1058.4891 | 74.4289 | 269.0431 | Challenger MT765E (Rubber Tracked)
| 243.1628 | 2051.545 | 1036.3196 | 1131.8233 | 75.3416 | 260.5575 | OECD approval number Numéro d'approbation OCDE
| 255.2984 | 2001.5824 | 1010.9809 | 1217.9718 | 76.6948 | 252.6294 | 2/2 876
| 256.7313 | 1979.8994 | 999.7937 | 1238.2213 | 76.2746 | 249.8431
| 260.5237 | 1950.0752 | 985.4681 | 1275.7294 | 76.1814 | 245.9052
| 264.7978 | 1900.879 | 960.1572 | 1330.2172 | 75.8645 | 240.9296
| 265.9424 | 1851.2251 | 934.8089 | 1371.8007 | 75.0973 | 237.4665
Maximum power Puissance maximale | 266.2703 | 1799.8124 | 908.9681 | 1412.7264 | 74.0028 | 233.7178
| 266.1006 | 1750.027 | 884.6571 | 1451.9903 | 73.2907 | 231.6163
| 266.0892 | 1700.8448 | 858.6044 | 1493.9123 | 71.7751 | 226.8364
| 266.3984 | 1680.7887 | 849.2642 | 1513.4951 | 71.6534 | 226.1889
| 266.5062 | 1650.2257 | 834.074 | 1542.1498 | 71.5438 | 225.7514
| 265.9696 | 1599.8431 | 808.3254 | 1587.5126 | 70.5432 | 223.0434
| 261.0609 | 1550.3611 | 783.0272 | 1607.9466 | 68.3987 | 220.329
| 258.1477 | 1501.0341 | 758.159 | 1642.2539 | 67.0704 | 218.4885
| 251.3183 | 1451.0455 | 733.8368 | 1653.8864 | 65.3021 | 218.5088
| 243.3357 | 1399.7807 | 707.1351 | 1660.0016 | 63.6987 | 220.1358
| 236.1646 | 1350.385 | 681.6146 | 1670.0128 | 62.3618 | 222.0596
| 227.9442 | 1300.7793 | 657.0041 | 1673.353 | 60.3932 | 222.8053
| 221.1614 | 1251.6987 | 631.8727 | 1687.2218 | 58.8668 | 223.8347
Maximum torque Couple maximal | 212.7271 | 1199.8307 | 606.2797 | 1693.0333 | 56.8652 | 224.7964
| 201.3589 | 1150.2647 | 581.3694 | 1671.6128 | 53.6799 | 224.1851
| 189.7713 | 1100.8761 | 556.1591 | 1646.0942 | 50.2392 | 222.627
| 170.4427 | 1051.3674 | 531.2756 | 1548.0556 | 44.9956 | 222.0023
A. Nominal speed Régime nominal | 232.6407 | 2098.7561 | 1060.1244 | 1058.4891 | 74.4289 | 269.0431
B. 85% of torque obtained in A du couple obtenu en A | 201.6458 | 2141.2133 | 1080.4106 | 899.2734 | 68.1421 | 284.1794
C. 75% of torque defined in B du couple défini en B | 153.015 | 2163.2092 | 1092.5727 | 675.4574 | 55.0412 | 302.4963
D. 50% of torque defined in B du couple défini en B | 102.3812 | 2172.1971 | 1097.8473 | 450.0736 | 40.4365 | 332.1384
E. 25% of torque defined in B du couple défini en B | 51.5131 | 2180.6886 | 1100.8646 | 225.5725 | 27.0067 | 440.8794
F. Unloaded A vide | 2.3039 | 2187.2482 | 1105.0075 | 10.0584 | 15.8081 | 5770.1073
G. Standard PTO speed Régime normalisé PDF | 256.7313 | 1979.8994 | 999.7937 | 1238.2213 | 76.2746 | 249.8431
H. 85% of torque obtained in G du couple obtenu en G | 219.4035 | 1989.3204 | 1004.6656 | 1053.1773 | 66.7035 | 255.665
I. 75% of torque defined in H du couple défini en H | 165.0009 | 1995.9971 | 1008.6913 | 789.3854 | 53.4908 | 272.6207
J. 50% of torque defined in H du couple défini en H | 110.4315 | 2004.6215 | 1011.7269 | 526.0454 | 37.6935 | 287.0381
K. 25% of torque defined in H du couple défini en H | 55.5132 | 2009.877 | 1015.7451 | 263.7482 | 24.4796 | 370.8289
L. Unloaded A vide | 2.167 | 2016.6676 | 1018.6364 | 10.2608 | 13.2481 | 5141.2217
M. Nominal speed Régime nominal | 232.6407 | 2098.7561 | 1060.1244 | 1058.4891 | 74.4289 | 269.0431
N. 80% of power obtained in M. de la puissance obtenue en M. | 186.617 | 2156.2831 | 1089.2614 | 826.4336 | 64.3691 | 290.063
O. 80% of power obtained in M. with governor control set to 90% of rated engine speed de la puissance obtenue en M. commande du régulateur réglée sur 90% du régime nominal | 186.4532 | 1889.2804 | 954.5462 | 942.4017 | 55.8238 | 251.7769
P. 40% of power obtained in M. with governor control set to 90% of rated engine speed de la puissance obtenue en M. commande du régulateur réglée sur 90% du régime nominal | 93.2617 | 1890.1946 | 954.2803 | 471.1501 | 31.8138 | 286.8658
Q. 60% of power obtained in M. with governor control set to 60% of rated engine speed de la puissance obtenue en M. commande du régulateur réglée sur 60% du régime nominal | 139.7652 | 1260.406 | 636.4386 | 1058.8911 | 37.4461 | 225.3064
R. 40% of power obtained in M. with governor control set to 60% of rated engine speed de la puissance obtenue en M. commande du régulateur réglée sur 60% du régime nominal | 93.2515 | 1263.0038 | 637.0084 | 705.0403 | 26.167 | 235.974