## WebG2461_a_0
| Power Puissance kW | Engine speed Vitesse moteur min-1 | PTO speed Vitesse PDF min-1 | Torque Couple N.m | Hourly consumption Consommation horaire l/h | Specific consumption Consommation spécifique g/kWh | Make & model Marque & modèle
| 249.5777 | 2098.7774 | 1059.9584 | 1135.5388 | 78.6843 | 265.1236 | Challenger MT775E (Rubber Tracked)
| 260.2892 | 2051.2299 | 1035.8218 | 1211.7261 | 79.8468 | 257.969 | OECD approval number Numéro d'approbation OCDE
| 269.0839 | 2001.8252 | 1010.8775 | 1283.5835 | 80.8622 | 252.7109 | 2/2 877
| 271.3744 | 1980.0171 | 999.9807 | 1308.7677 | 80.6117 | 249.8016
| 273.6578 | 1950.4531 | 985.1341 | 1339.7842 | 80.5169 | 247.4259
| 278.0147 | 1900.6367 | 959.8496 | 1396.7902 | 80.3405 | 243.015
| 278.5075 | 1851.501 | 934.4821 | 1436.4007 | 79.2095 | 239.1697
| 278.8085 | 1799.9715 | 908.991 | 1479.1183 | 78.1607 | 235.7483
| 279.1282 | 1750.4151 | 884.5945 | 1522.7384 | 77.1933 | 232.5637
Maximum power Puissance maximale | 279.2092 | 1700.7712 | 858.8823 | 1567.6402 | 76.2944 | 229.789
| 279.3328 | 1680.9324 | 849.028 | 1586.8445 | 75.9893 | 228.7686
| 278.2055 | 1651.4381 | 833.8173 | 1608.6664 | 75.3136 | 227.6531
| 276.474 | 1599.5345 | 807.9637 | 1650.5297 | 74.2085 | 225.7174
| 273.1466 | 1550.4434 | 783.2736 | 1682.2966 | 72.8651 | 224.3313
| 271.9214 | 1500.7668 | 758.5815 | 1730.1862 | 71.9184 | 222.4142
| 264.3104 | 1451.2075 | 733.4724 | 1739.1913 | 69.8083 | 222.1053
| 256.0785 | 1399.665 | 706.8738 | 1747.0753 | 68.0412 | 223.442
| 250.6003 | 1350.3014 | 682.2923 | 1772.2027 | 67.0828 | 225.1105
| 242.0352 | 1300.8823 | 656.5005 | 1776.655 | 65.3136 | 226.9294
| 234.5484 | 1251.4018 | 632.4694 | 1789.7746 | 62.9716 | 225.7764
Maximum torque Couple maximal | 225.9438 | 1200.9444 | 605.4658 | 1796.5537 | 60.5725 | 225.4453
| 210.5743 | 1150.5207 | 580.5441 | 1747.7267 | 56.2176 | 224.5085
| 194.6572 | 1101.0515 | 555.5264 | 1688.2064 | 51.8255 | 223.8922
| 173.9091 | 1051.3153 | 531.5733 | 1579.618 | 46.1712 | 223.2621
A. Nominal speed Régime nominal | 249.5777 | 2098.7774 | 1059.9584 | 1135.5388 | 78.6843 | 265.1236
B. 85% of torque obtained in A du couple obtenu en A | 216.9961 | 2144.492 | 1083.9284 | 966.2513 | 71.3802 | 276.6254
C. 75% of torque defined in B du couple défini en B | 164.3496 | 2165.3799 | 1094.5796 | 724.765 | 54.4678 | 278.7003
D. 50% of torque defined in B du couple défini en B | 109.9062 | 2175.3692 | 1097.8705 | 482.4495 | 39.2441 | 300.2744
E. 25% of torque defined in B du couple défini en B | 55.0119 | 2181.9481 | 1101.6459 | 240.7547 | 27.5803 | 421.6082
F. Unloaded A vide | 2.3947 | 2188.4797 | 1105.4024 | 10.4491 | 16.156 | 5673.3697
G. Standard PTO speed Régime normalisé PDF | 271.3744 | 1980.0171 | 999.9807 | 1308.7677 | 80.6117 | 249.8016
H. 85% of torque obtained in G du couple obtenu en G | 231.8311 | 1991.6041 | 1005.3368 | 1111.5559 | 69.9893 | 253.8787
I. 75% of torque defined in H du couple défini en H | 174.6789 | 2000.838 | 1010.5409 | 833.6642 | 53.3658 | 256.9145
J. 50% of torque defined in H du couple défini en H | 117.008 | 2007.3488 | 1014.1303 | 556.6156 | 38.7721 | 278.6567
K. 25% of torque defined in H du couple défini en H | 58.577 | 2013.2812 | 1016.35 | 277.8342 | 25.0793 | 360.0427
L. Unloaded A vide | 2.1952 | 2018.228 | 1019.4125 | 10.3865 | 13.9923 | 5360.1488
M. Nominal speed Régime nominal | 249.5777 | 2098.7774 | 1059.9584 | 1135.5388 | 78.6843 | 265.1236
N. 80% of power obtained in M. de la puissance obtenue en M. | 199.5366 | 2157.4881 | 1088.9778 | 883.1546 | 67.1038 | 282.8073
O. 80% of power obtained in M. with governor control set to 90% of rated engine speed de la puissance obtenue en M. commande du régulateur réglée sur 90% du régime nominal | 199.8053 | 1890.9426 | 954.596 | 1009.0005 | 58.4478 | 245.9956
P. 40% of power obtained in M. with governor control set to 90% of rated engine speed de la puissance obtenue en M. commande du régulateur réglée sur 90% du régime nominal | 100.1555 | 1889.6313 | 953.8036 | 506.1282 | 32.9391 | 276.5688
Q. 60% of power obtained in M. with governor control set to 60% of rated engine speed de la puissance obtenue en M. commande du régulateur réglée sur 60% du régime nominal | 149.9202 | 1262.5664 | 637.6572 | 1133.8842 | 40.1871 | 225.42
R. 40% of power obtained in M. with governor control set to 60% of rated engine speed de la puissance obtenue en M. commande du régulateur réglée sur 60% du régime nominal | 100.188 | 1263.6205 | 638.6206 | 757.1146 | 28.0882 | 235.7619