## WebG2461_a_0
| Power Puissance kW | Engine speed Vitesse moteur min-1 | PTO speed Vitesse PDF min-1 | Torque Couple N.m | Hourly consumption Consommation horaire l/h | Specific consumption Consommation spécifique g/kWh | Make & model Marque & modèle
| 335.7293 | 2100.8825 | 1159.9849 | 1526.0174 | 96.0737 | 240.7847 | CASE IH Steiger 500 (Articulated 4WD with dual wheels)
| 356.7217 | 2050.4842 | 1132.1872 | 1661.2888 | 99.6858 | 235.1349 | OECD approval number Numéro d'approbation OCDE
| 366.8125 | 2001.7253 | 1105.2212 | 1749.8934 | 101.2238 | 232.1944 | 2/2 880
| 373.262 | 1950.911 | 1076.2668 | 1827.0411 | 102.1952 | 230.3723
Maximum power Puissance maximale | 378.2371 | 1901.7329 | 1049.8752 | 1899.2695 | 103.0191 | 229.1749
| 375.5944 | 1850.7453 | 1021.6621 | 1937.9585 | 101.487 | 227.3551
| 373.6144 | 1811.1493 | 1000.1135 | 1969.8874 | 100.1666 | 225.5864
| 371.7928 | 1800.6887 | 994.3343 | 1971.6704 | 99.3683 | 224.8849
| 368.7043 | 1751.4465 | 967.2121 | 2010.265 | 97.8397 | 223.2803
| 366.5818 | 1700.6431 | 939.1244 | 2058.3996 | 96.0001 | 220.3505
| 364.7005 | 1678.803 | 927.0235 | 2074.4771 | 95.291 | 219.8511
| 361.9411 | 1649.9075 | 910.5522 | 2094.8371 | 93.8179 | 218.1027
| 356.9815 | 1600.7615 | 883.9833 | 2129.5658 | 91.6531 | 216.0304
| 351.4449 | 1550.5248 | 856.0109 | 2164.4651 | 89.4357 | 214.1247
| 343.5447 | 1497.9275 | 826.6354 | 2190.1026 | 87.4358 | 214.1507
| 336.1301 | 1450.4954 | 801.093 | 2212.9068 | 85.7566 | 214.6711
Maximum torque Couple maximal | 327.2214 | 1399.9803 | 772.9808 | 2231.9875 | 83.3589 | 214.3502
| 313.2624 | 1351.1793 | 746.0799 | 2213.9477 | 79.982 | 214.8311
| 296.4402 | 1300.615 | 718.4996 | 2176.5086 | 75.8989 | 215.4328
| 281.7345 | 1251.5044 | 691.374 | 2149.7091 | 72.6336 | 216.9255
| 262.678 | 1200.7361 | 663.5061 | 2089.0468 | 68.3787 | 219.0336
| 243.3503 | 1150.072 | 634.6637 | 2020.5928 | 64.4421 | 222.8185
| 221.3478 | 1101.0801 | 607.4933 | 1919.6775 | 61.0237 | 231.9726
| 196.2684 | 1050.3199 | 579.9412 | 1784.4354 | 59.4084 | 254.6893
A. Nominal speed Régime nominal | 335.7293 | 2100.8825 | 1159.9849 | 1526.0174 | 96.0737 | 240.7847
B. 85% of torque obtained in A du couple obtenu en A | 291.5081 | 2145.1282 | 1184.7546 | 1297.6852 | 86.2877 | 249.0645
C. 75% of torque defined in B du couple défini en B | 219.466 | 2153.9028 | 1188.8956 | 973.0006 | 69.2518 | 265.5078
D. 50% of torque defined in B du couple défini en B | 147.113 | 2163.4344 | 1195.5204 | 649.3507 | 52.8381 | 302.2105
E. 25% of torque defined in B du couple défini en B | 74.1227 | 2176.0839 | 1202.2334 | 325.2727 | 36.6021 | 415.4969
F. Unloaded A vide | 1.308 | 2186.0942 | 1207.2252 | 5.7136 | 20.3003 | 13059.0372
G. Standard PTO speed Régime normalisé PDF | 373.6144 | 1811.1493 | 1000.1135 | 1969.8874 | 100.1666 | 225.5864
H. 85% of torque obtained in G du couple obtenu en G | 319.7524 | 1821.8196 | 1006.9157 | 1676.0248 | 85.5682 | 225.1707
I. 75% of torque defined in H du couple défini en H | 239.7946 | 1825.0929 | 1007.4117 | 1254.6612 | 67.4301 | 236.607
J. 50% of torque defined in H du couple défini en H | 160.3492 | 1829.1928 | 1009.7535 | 837.1039 | 50.0469 | 262.6175
K. 25% of torque defined in H du couple défini en H | 80.3358 | 1832.4435 | 1011.6988 | 418.6492 | 31.6306 | 331.2926
L. Unloaded A vide | 1.1418 | 1836.7368 | 1013.3157 | 5.9363 | 14.6277 | 10779.4711
M. Nominal speed Régime nominal | 335.7293 | 2100.8825 | 1159.9849 | 1526.0174 | 96.0737 | 240.7847
N. 80% of power obtained in M. de la puissance obtenue en M. | 268.7659 | 2184.943 | 1205.9821 | 1174.6435 | 81.8473 | 256.2381
O. 80% of power obtained in M. with governor control set to 90% of rated engine speed de la puissance obtenue en M. commande du régulateur réglée sur 90% du régime nominal | 268.6064 | 1894.637 | 1046.1367 | 1353.8246 | 74.759 | 234.1858
P. 40% of power obtained in M. with governor control set to 90% of rated engine speed de la puissance obtenue en M. commande du régulateur réglée sur 90% du régime nominal | 134.5586 | 1890.2966 | 1044.3795 | 679.7568 | 44.7678 | 279.942
Q. 60% of power obtained in M. with governor control set to 60% of rated engine speed de la puissance obtenue en M. commande du régulateur réglée sur 60% du régime nominal | 201.5602 | 1259.4568 | 695.3653 | 1528.2466 | 52.6199 | 219.664
R. 40% of power obtained in M. with governor control set to 60% of rated engine speed de la puissance obtenue en M. commande du régulateur réglée sur 60% du régime nominal | 134.6117 | 1264.8517 | 698.5973 | 1016.2844 | 37.3725 | 233.6052