## WebG2461_a_0
| Power Puissance kW | Engine speed Vitesse moteur min-1 | PTO speed Vitesse PDF min-1 | Torque Couple N.m | Hourly consumption Consommation horaire l/h | Specific consumption Consommation spécifique g/kWh | Make & model Marque & modèle
| 334.92 | 2101 | 1160 | 1522.4 | 95.71 | 240 | New Holland T9.565 HD (Articulated 4WD with triple wheels)
| 356.6 | 2050 | 1132 | 1661 | 99.33 | 234 | OECD approval number Numéro d'approbation OCDE
| 366.09 | 2002 | 1104 | 1746.6 | 100.49 | 231 | 2/2 882
| 371.92 | 1951 | 1077 | 1820.7 | 101.05 | 229
Maximum power Puissance maximale | 376.25 | 1902 | 1050 | 1889.4 | 101.88 | 228
| 375.19 | 1851 | 1022 | 1935.6 | 100.83 | 226
| 369.87 | 1811 | 1000 | 1950.2 | 98.79 | 225
| 370.71 | 1800 | 993 | 1966.7 | 98.82 | 224
| 367.63 | 1751 | 967 | 2005.2 | 96.57 | 221
| 364.38 | 1700 | 939 | 2046.3 | 94.77 | 219
| 363.36 | 1681 | 928 | 2064.2 | 94.12 | 218
| 360.86 | 1650 | 911 | 2088.7 | 92.61 | 216
| 355.37 | 1600 | 884 | 2120.7 | 90.56 | 214
| 349.92 | 1551 | 856 | 2155 | 88.82 | 214
| 342.97 | 1502 | 829 | 2181 | 87.04 | 214
| 334.36 | 1451 | 801 | 2201.2 | 85.2 | 214
Maximum torque Couple maximal | 324.68 | 1400 | 773 | 2214.7 | 83.29 | 216
| 309.87 | 1351 | 746 | 2190.1 | 79.52 | 216
| 291.69 | 1300 | 718 | 2142.1 | 76.18 | 220
| 273 | 1250 | 690 | 2086.3 | 72.11 | 222
| 242.45 | 1201 | 663 | 1927.9 | 65.17 | 226
| 208.99 | 1150 | 636 | 1735.5 | 56.71 | 228
| 182.02 | 1101 | 608 | 1579 | 50.82 | 235
| 161.75 | 1050 | 580 | 1471 | 45.64 | 237
A. Nominal speed Régime nominal | 334.92 | 2101 | 1160 | 1522.4 | 95.71 | 240
B. 85% of torque obtained in A du couple obtenu en A | 290.4 | 2144 | 1184 | 1293.5 | 86.44 | 250
C. 75% of torque defined in B du couple défini en B | 218.92 | 2153 | 1189 | 971 | 68.54 | 263
D. 50% of torque defined in B du couple défini en B | 146.52 | 2162 | 1194 | 647 | 51.7 | 297
E. 25% of torque defined in B du couple défini en B | 73.62 | 2175 | 1201 | 323.3 | 35.53 | 406
F. Unloaded A vide | 0.93 | 2186 | 1206 | 4.1 | 20.13 | 18135
G. Standard PTO speed Régime normalisé PDF | 369.87 | 1811 | 1000 | 1950.2 | 98.79 | 225
H. 85% of torque obtained in G du couple obtenu en G | 316.3 | 1822 | 1006 | 1657.9 | 83.87 | 223
I. 75% of torque defined in H du couple défini en H | 237.74 | 1825 | 1008 | 1243.7 | 66.48 | 235
J. 50% of torque defined in H du couple défini en H | 158.75 | 1829 | 1010 | 828.7 | 48.74 | 258
K. 25% of torque defined in H du couple défini en H | 79.57 | 1833 | 1012 | 414.5 | 31.1 | 329
L. Unloaded A vide | 1.13 | 1837 | 1014 | 5.9 | 14.13 | 10538
M. Nominal speed Régime nominal | 334.92 | 2101 | 1160 | 1522.4 | 95.71 | 240
N. 80% of power obtained in M. de la puissance obtenue en M. | 267.69 | 2186 | 1206 | 1169.6 | 81.89 | 257
O. 80% of power obtained in M. with governor control set to 90% of rated engine speed de la puissance obtenue en M. commande du régulateur réglée sur 90% du régime nominal | 267.97 | 1895 | 1046 | 1350.7 | 74.17 | 233
P. 40% of power obtained in M. with governor control set to 90% of rated engine speed de la puissance obtenue en M. commande du régulateur réglée sur 90% du régime nominal | 134.2 | 1891 | 1044 | 677.8 | 44.14 | 277
Q. 60% of power obtained in M. with governor control set to 60% of rated engine speed de la puissance obtenue en M. commande du régulateur réglée sur 60% du régime nominal | 200.59 | 1263 | 697 | 1516.3 | 53.84 | 226
R. 40% of power obtained in M. with governor control set to 60% of rated engine speed de la puissance obtenue en M. commande du régulateur réglée sur 60% du régime nominal | 134.22 | 1258 | 695 | 1019.1 | 37.8 | 237