## WebG2461_a_0
| Power Puissance kW | Engine speed Vitesse moteur min-1 | PTO speed Vitesse PDF min-1 | Torque Couple N.m | Hourly consumption Consommation horaire l/h | Specific consumption Consommation spécifique g/kWh | Make & model Marque & modèle
| 110.5 | 2350 | 1070 | 449.09 | 39 | 295 | DEUTZ-FAHR AGROTRON 180 (4 WD)
| 112.04 | 2299.1 | 1046.47 | 465.4 | 38.86 | 290 | OECD approval number Numéro d'approbation OCDE
| 114.8 | 2198 | 1000 | 498.73 | 38.7 | 282 | 2/2 883
Maximum power Puissance maximale | 116.7 | 2100.03 | 955.86 | 530.71 | 38.08 | 273
| 115.99 | 2000.48 | 910.55 | 553.73 | 37.3 | 269
| 115.11 | 1900.59 | 865.08 | 578.39 | 36.03 | 262
| 112.83 | 1798.83 | 818.77 | 599.02 | 34.67 | 257
| 107.15 | 1699.99 | 773.78 | 601.95 | 32.37 | 253
Maximum torque Couple maximal | 101.58 | 1599.47 | 728.02 | 606.48 | 30.17 | 249
| 94.7 | 1500.16 | 682.82 | 602.86 | 28.64 | 253
| 88.25 | 1400.27 | 637.36 | 601.87 | 26.55 | 252
| 81.83 | 1299.88 | 591.66 | 601.17 | 24.46 | 250
| 74.55 | 1200.45 | 546.4 | 593.09 | 22.38 | 251
| 67.92 | 1099.83 | 500.61 | 589.79 | 21.02 | 259
| 62.31 | 1000.04 | 455 | 595.02 | 19.67 | 264
A. Nominal speed Régime nominal | 110.53 | 2350 | 1070 | 449.09 | 39 | 295
B. 85% of torque obtained in A du couple obtenu en A | 95.34 | 2385 | 1085 | 381.84 | 34.34 | 301
C. 75% of torque defined in B du couple défini en B | 72.09 | 2404 | 1094 | 286.3 | 28.48 | 331
D. 50% of torque defined in B du couple défini en B | 48.47 | 2425 | 1104 | 190.87 | 22.88 | 395
E. 25% of torque defined in B du couple défini en B | 24.5 | 2452 | 1116 | 95.41 | 17.41 | 595
F. Unloaded A vide | 0 | 2469 | 1124 | 0 | 12.71 | -
G. Standard PTO speed Régime normalisé PDF | 114.8 | 2198 | 1000.3 | 498.73 | 38.7 | 282
H. 85% of torque obtained in G du couple obtenu en G | 99.19 | 2236 | 1018 | 423.66 | 34.59 | 292
I. 75% of torque defined in H du couple défini en H | 75.2 | 2259 | 1028 | 317.89 | 28.39 | 316
J. 50% of torque defined in H du couple défini en H | 50.65 | 2282 | 1039 | 211.99 | 22.35 | 369
K. 25% of torque defined in H du couple défini en H | 25.56 | 2303 | 1048 | 106.03 | 16.61 | 544
L. Unloaded A vide | 0 | 2320 | 1056 | 0 | 10.93 | -
M. Nominal speed Régime nominal | 110.53 | 2350 | 1070 | 449.09 | 39 | 295
N. 80% of power obtained in M. de la puissance obtenue en M. | 88.4 | 2388 | 1087 | 353.53 | 33.06 | 313
O. 80% of power obtained in M. with governor control set to 90% of rated engine speed de la puissance obtenue en M. commande du régulateur réglée sur 90% du régime nominal | 88.46 | 2109 | 960 | 400.59 | 30.43 | 288
P. 40% of power obtained in M. with governor control set to 90% of rated engine speed de la puissance obtenue en M. commande du régulateur réglée sur 90% du régime nominal | 44.22 | 2114 | 962 | 199.8 | 19.13 | 362
Q. 60% of power obtained in M. with governor control set to 60% of rated engine speed de la puissance obtenue en M. commande du régulateur réglée sur 60% du régime nominal | 66.31 | 1412 | 643 | 448.57 | 20.57 | 260
R. 40% of power obtained in M. with governor control set to 60% of rated engine speed de la puissance obtenue en M. commande du régulateur réglée sur 60% du régime nominal | 44.22 | 1414 | 644 | 298.65 | 15.1 | 286