## WebG2461_a_0
| Power Puissance kW | Engine speed Vitesse moteur min-1 | PTO speed Vitesse PDF min-1 | Torque Couple N.m | Hourly consumption Consommation horaire l/h | Specific consumption Consommation spécifique g/kWh | Make & model Marque & modèle
Maximum power Puissance maximale | 112.42 | 2299.97 | 1077 | 466.77 | 36.87 | 275 | DEUTZ-FAHR AGROTRAC 170 (4 WD)
| 111.31 | 2200.25 | 1029.89 | 483.12 | 35.47 | 267 | OECD approval number Numéro d'approbation OCDE
| 110.7 | 2136.66 | 1000.12 | 494.78 | 34.7 | 262 | 2/2 884
| 111.09 | 2098.85 | 982.42 | 505.47 | 34.32 | 259
| 109.73 | 1999.56 | 935.95 | 524.09 | 33.35 | 254
| 108.35 | 1900.3 | 889.49 | 544.51 | 32.17 | 249
| 106.35 | 1800.82 | 842.92 | 564.01 | 31.06 | 244
| 104.62 | 1700.21 | 795.83 | 587.62 | 30.19 | 242
| 100.88 | 1598.08 | 748.02 | 602.85 | 28.81 | 239
| 96.61 | 1498.77 | 701.54 | 615.56 | 27.74 | 240
Maximum torque Couple maximal | 92.03 | 1387.6 | 649.51 | 633.42 | 26.33 | 239
| 85.61 | 1301.21 | 609.07 | 628.35 | 24.83 | 243
| 77.81 | 1202.34 | 562.79 | 618.02 | 23.27 | 250
| 69.71 | 1100.49 | 515.11 | 604.98 | 22.04 | 265
| 60.37 | 1000 | 468 | 576.31 | 21.05 | 292
A. Nominal speed Régime nominal | 112.42 | 2299.97 | 1077 | 466.77 | 36.87 | 275
B. 85% of torque obtained in A du couple obtenu en A | 100.18 | 2410.62 | 1128.36 | 396.88 | 34.16 | 285
C. 75% of torque defined in B du couple défini en B | 76.17 | 2443.87 | 1143.92 | 297.64 | 27.89 | 306
D. 50% of torque defined in B du couple défini en B | 51.38 | 2472.57 | 1157.36 | 198.45 | 21.8 | 355
E. 25% of torque defined in B du couple défini en B | 25.88 | 2492.03 | 1166.46 | 99.17 | 15.82 | 512
F. Unloaded A vide | 0 | 2510.26 | 1175 | 0 | 10.12 | -
G. Standard PTO speed Régime normalisé PDF | 110.7 | 2136.66 | 1000.12 | 494.78 | 34.7 | 262
H. 85% of torque obtained in G du couple obtenu en G | 98.65 | 2240.06 | 1048.52 | 420.58 | 31.84 | 270
I. 75% of torque defined in H du couple défini en H | 75.01 | 2271.04 | 1063.02 | 315.44 | 25.78 | 288
J. 50% of torque defined in H du couple défini en H | 50.99 | 2316.07 | 1084.1 | 210.24 | 20.05 | 329
K. 25% of torque defined in H du couple défini en H | 25.73 | 2337.43 | 1094.1 | 105.13 | 14.16 | 461
L. Unloaded A vide | 0 | 2347.71 | 1098.91 | 0 | 8.51 | -
M. Nominal speed Régime nominal | 112.42 | 2299.97 | 1077 | 466.77 | 36.87 | 275
N. 80% of power obtained in M. de la puissance obtenue en M. | 89.92 | 2422.19 | 1133.77 | 354.55 | 31.24 | 291
O. 80% of power obtained in M. with governor control set to 90% of rated engine speed de la puissance obtenue en M. commande du régulateur réglée sur 90% du régime nominal | 89.94 | 2067.01 | 967.52 | 415.54 | 27.8 | 259
P. 40% of power obtained in M. with governor control set to 90% of rated engine speed de la puissance obtenue en M. commande du régulateur réglée sur 90% du régime nominal | 44.97 | 2071.69 | 969.71 | 207.31 | 16.83 | 313
Q. 60% of power obtained in M. with governor control set to 60% of rated engine speed de la puissance obtenue en M. commande du régulateur réglée sur 60% du régime nominal | 67.49 | 1382.91 | 647.31 | 466.1 | 19.51 | 242
R. 40% of power obtained in M. with governor control set to 60% of rated engine speed de la puissance obtenue en M. commande du régulateur réglée sur 60% du régime nominal | 44.98 | 1384.39 | 648 | 310.3 | 13.8 | 257