## WebG2461_a_0
| Power Puissance kW | Engine speed Vitesse moteur min-1 | PTO speed Vitesse PDF min-1 | Torque Couple N.m | Hourly consumption Consommation horaire l/h | Specific consumption Consommation spécifique g/kWh | Make & model Marque & modèle
| 35.1 | 2199 | 707 | 152.18 | 11.73 | 280 | International Tractors Limited Sonalika International DI -750 III RX 4WD (4 WD)
Maximum power Puissance maximale | 35.2 | 2050 | 659 | 163.8 | 11.35 | 270 | OECD approval number Numéro d'approbation OCDE
| 34.9 | 1901 | 611 | 175.17 | 10.83 | 260 | 2/2 890
| 33.8 | 1748 | 562 | 184.4 | 10.19 | 252
| 33.3 | 1677 | 539 | 189.39 | 9.94 | 250
| 31.1 | 1500 | 482 | 197.85 | 9.06 | 244
| 29.8 | 1400 | 540 | 203.17 | 8.62 | 242
| 28.2 | 1300 | 418 | 207.39 | 8.25 | 244
| 26.6 | 1201 | 386 | 211.16 | 7.69 | 242
Maximum torque Couple maximal | 25.6 | 1151 | 370 | 211.99 | 7.49 | 245
| 24.4 | 1098 | 353 | 211.79 | 7.11 | 244
| 23 | 1048 | 337 | 209.77 | 6.66 | 242
| 21.1 | 974 | 313 | 206.9 | 6.26 | 248
A. Nominal speed Régime nominal | 35.1 | 2199 | 707 | 152.18 | 11.73 | 280
B. 85% of torque obtained in A du couple obtenu en A | 30.7 | 2271 | 730 | 129.3 | 10.71 | 291
C. 75% of torque defined in B du couple défini en B | 23.4 | 2299 | 739 | 97.07 | 8.86 | 317
D. 50% of torque defined in B du couple défini en B | 15.8 | 2333 | 750 | 64.61 | 7.22 | 383
E. 25% of torque defined in B du couple défini en B | 8 | 2352 | 756 | 32.47 | 5.73 | 599
F. Unloaded A vide | - | 2383 | 766 | - | 4.21 | -
G. Standard PTO speed Régime normalisé PDF | 33.3 | 1677 | 539 | 189.39 | 9.94 | 250
H. 85% of torque obtained in G du couple obtenu en G | 29.5 | 1748 | 562 | 161 | 8.88 | 252
I. 75% of torque defined in H du couple défini en H | 22.5 | 1779 | 572 | 120.9 | 7.17 | 266
J. 50% of torque defined in H du couple défini en H | 15.3 | 1804 | 580 | 80.68 | 5.51 | 302
K. 25% of torque defined in H du couple défini en H | 7.8 | 1842 | 592 | 40.18 | 4.04 | 436
L. Unloaded A vide | 1.2 | 1882 | 605 | 6.21 | 2.86 | 1959
M. Nominal speed Régime nominal | 35.1 | 2199 | 707 | 152.18 | 11.73 | 280
N. 80% of power obtained in M. de la puissance obtenue en M. | 28 | 2287 | 735 | 117 | 9.86 | 294
O. 80% of power obtained in M. with governor control set to 90% of rated engine speed de la puissance obtenue en M. commande du régulateur réglée sur 90% du régime nominal | 28.1 | 1982 | 637 | 135.3 | 9.03 | 269
P. 40% of power obtained in M. with governor control set to 90% of rated engine speed de la puissance obtenue en M. commande du régulateur réglée sur 90% du régime nominal | 14 | 1975 | 635 | 67.82 | 5.67 | 338
Q. 60% of power obtained in M. with governor control set to 60% of rated engine speed de la puissance obtenue en M. commande du régulateur réglée sur 60% du régime nominal | 21.1 | 1319 | 424 | 152.4 | 5.98 | 238
R. 40% of power obtained in M. with governor control set to 60% of rated engine speed de la puissance obtenue en M. commande du régulateur réglée sur 60% du régime nominal | 14 | 1319 | 424 | 101.6 | 4.37 | 260