## WebG2461_a_0
| Power Puissance kW | Engine speed Vitesse moteur min-1 | PTO speed Vitesse PDF min-1 | Torque Couple N.m | Hourly consumption Consommation horaire l/h | Specific consumption Consommation spécifique g/kWh | Make & model Marque & modèle
| 53.7574 | 2306.736 | 664 | 222.542 | 18.6158 | 290.1924 | NEW HOLLAND T4.95 (4 WD)
| 58.8576 | 2299.788 | 662 | 244.3916 | 19.9045 | 283.3957 | OECD approval number Numéro d'approbation OCDE
| 59.4007 | 2199.042 | 633 | 257.9465 | 19.4749 | 274.7441 | 2/2 862
| 60.0399 | 2146.932 | 618 | 267.0504 | 19.4033 | 270.8197
| 61.0236 | 2094.822 | 603 | 278.1776 | 19.3317 | 265.4711
| 62.1846 | 2067.03 | 595 | 287.2815 | 19.3317 | 260.5145
| 62.6336 | 1997.55 | 575 | 299.4202 | 19.3317 | 258.6471
| 63.2077 | 1962.81 | 565 | 307.5126 | 19.1885 | 254.3995
| 63.3144 | 1928.07 | 555 | 313.582 | 19.0453 | 252.0754
| 63.7258 | 1903.752 | 548 | 319.6513 | 18.8305 | 247.6233
Maximum power Puissance maximale | 64.1866 | 1875.96 | 540 | 326.7322 | 18.8305 | 245.8459
| 64.0471 | 1837.746 | 529 | 332.8015 | 18.8305 | 246.3812
| 63.926 | 1796.058 | 517 | 339.8824 | 18.6874 | 244.9707
| 62.9832 | 1698.786 | 489 | 354.0442 | 17.8998 | 238.1587
| 60.9408 | 1598.04 | 460 | 364.1597 | 17.0406 | 234.3258
| 58.615 | 1528.56 | 440 | 366.1828 | 16.8258 | 240.5526
| 57.9158 | 1493.82 | 430 | 370.229 | 16.253 | 235.1688
Maximum torque Couple maximal | 56.569 | 1459.08 | 420 | 370.229 | 15.7518 | 233.3435
| 53.5808 | 1389.6 | 400 | 368.2059 | 15.0358 | 235.1589
| 49.1405 | 1295.802 | 373 | 362.1366 | 13.6754 | 233.2088
| 44.9438 | 1198.53 | 345 | 358.0904 | 12.4582 | 232.2899
| 39.4128 | 1094.31 | 315 | 343.9286 | 10.9547 | 232.9193
| 32.5128 | 990.09 | 285 | 313.582 | 9.2363 | 238.0601
A. Nominal speed Régime nominal | 58.8576 | 2299.788 | 662 | 244.3916 | 19.9045 | 283.3957
B. 85% of torque obtained in A du couple obtenu en A | 50.4068 | 2317.158 | 667 | 207.7329 | 17.5418 | 291.6271
C. 75% of torque defined in B du couple défini en B | 38.0885 | 2334.528 | 672 | 155.7997 | 15.2506 | 335.5341
D. 50% of torque defined in B du couple défini en B | 25.6569 | 2358.846 | 679 | 103.8664 | 12.1718 | 397.5545
E. 25% of torque defined in B du couple défini en B | 12.9607 | 2383.164 | 686 | 51.9332 | 8.5203 | 550.897
F. Unloaded A vide | - | 2404.008 | 692 | - | 6.6587 | -
G. Standard PTO speed Régime normalisé PDF | 64.1866 | 1875.96 | 540 | 326.7322 | 18.8305 | 245.8459
H. 85% of torque obtained in G du couple obtenu en G | 55.2658 | 1900.278 | 547 | 277.7224 | 16.253 | 246.4453
I. 75% of torque defined in H du couple défini en H | 42.0556 | 1928.07 | 555 | 208.2918 | 13.5322 | 269.6432
J. 50% of torque defined in H du couple défini en H | 28.3907 | 1952.388 | 562 | 138.8612 | 10.0239 | 295.8719
K. 25% of torque defined in H du couple défini en H | 14.4227 | 1983.654 | 571 | 69.4306 | 7.0167 | 407.6918
L. Unloaded A vide | - | 2011.446 | 579 | - | 5.5847 | -
M. Nominal speed Régime nominal | 58.8576 | 2299.788 | 662 | 244.3916 | 19.9045 | 283.3957
N. 80% of power obtained in M. de la puissance obtenue en M. | 47.0227 | 2324.106 | 669 | 193.207 | 17.1838 | 306.2353
O. 80% of power obtained in M. with governor control set to 90% of rated engine speed de la puissance obtenue en M. commande du régulateur réglée sur 90% du régime nominal | 47.0326 | 2067.03 | 595 | 217.282 | 14.105 | 251.315
P. 40% of power obtained in M. with governor control set to 90% of rated engine speed de la puissance obtenue en M. commande du régulateur réglée sur 90% du régime nominal | 23.5601 | 2067.03 | 595 | 108.8433 | 9.5227 | 338.7083
Q. 60% of power obtained in M. with governor control set to 60% of rated engine speed de la puissance obtenue en M. commande du régulateur réglée sur 60% du régime nominal | 35.3225 | 1372.23 | 395 | 245.8078 | 9.5943 | 227.6171
R. 40% of power obtained in M. with governor control set to 60% of rated engine speed de la puissance obtenue en M. commande du régulateur réglée sur 60% du régime nominal | 23.5483 | 1372.23 | 395 | 163.8719 | 6.9451 | 247.1514