## WebG2461_a_0
| Power Puissance kW | Engine speed Vitesse moteur min-1 | PTO speed Vitesse PDF min-1 | Torque Couple N.m | Hourly consumption Consommation horaire l/h | Specific consumption Consommation spécifique g/kWh | Make & model Marque & modèle
| 64.9976 | 2306.736 | 664 | 269.0736 | 22.0525 | 284.3181 | CASE IH FARMALL 105 C (4 WD)
| 68.2125 | 2299.788 | 662 | 283.2353 | 22.4821 | 276.1958 | OECD approval number Numéro d'approbation OCDE
| 68.9514 | 2199.042 | 633 | 299.4202 | 22.0525 | 268.0148 | 2/2 864
| 70.0466 | 2146.932 | 618 | 311.5589 | 21.8377 | 261.2547
| 70.6825 | 2098.296 | 604 | 321.6744 | 21.6945 | 257.2065
| 70.943 | 2067.03 | 595 | 327.7437 | 21.4797 | 253.7247
| 71.2212 | 2001.024 | 576 | 339.8824 | 21.3365 | 251.0487
| 71.1086 | 1962.81 | 565 | 345.9517 | 21.1933 | 249.7587
| 71.2448 | 1910.7 | 550 | 356.0673 | 20.9785 | 246.7549
| 71.3994 | 1893.33 | 545 | 360.1135 | 20.8353 | 244.54
Maximum power Puissance maximale | 71.9366 | 1875.96 | 540 | 366.1828 | 20.7637 | 241.8795
| 71.3684 | 1830.798 | 527 | 372.2521 | 20.6205 | 242.1238
| 71.2934 | 1799.532 | 518 | 378.3215 | 20.4773 | 240.6956
| 69.9642 | 1702.26 | 490 | 392.4832 | 19.7613 | 236.6926
| 67.3734 | 1598.04 | 460 | 402.5988 | 18.9737 | 235.998
| 64.768 | 1528.56 | 440 | 404.6219 | 18.4726 | 239.0069
Maximum torque Couple maximal | 63.929 | 1493.82 | 430 | 408.6681 | 18.043 | 236.5125
| 62.1331 | 1459.08 | 420 | 406.645 | 17.6134 | 237.5545
| 59.3216 | 1400.022 | 403 | 404.6219 | 16.969 | 239.7103
| 54.5023 | 1299.276 | 374 | 400.5757 | 15.3938 | 236.6874
| 49.0066 | 1198.53 | 345 | 390.4601 | 13.747 | 235.0706
| 43.8178 | 1094.31 | 315 | 382.3677 | 12.1718 | 232.7823
| 37.2578 | 993.564 | 286 | 358.0904 | 10.8831 | 244.781
A. Nominal speed Régime nominal | 68.2125 | 2299.788 | 662 | 283.2353 | 22.4821 | 276.1958
B. 85% of torque obtained in A du couple obtenu en A | 58.5061 | 2320.632 | 668 | 240.75 | 19.7613 | 283.0474
C. 75% of torque defined in B du couple défini en B | 44.2737 | 2341.476 | 674 | 180.5625 | 16.3246 | 308.987
D. 50% of torque defined in B du couple défini en B | 29.8224 | 2365.794 | 681 | 120.375 | 12.8878 | 362.1445
E. 25% of torque defined in B du couple défini en B | 15.0426 | 2386.638 | 687 | 60.1875 | 9.2363 | 514.5404
F. Unloaded A vide | - | 2404.008 | 692 | - | 6.9451 | -
G. Standard PTO speed Régime normalisé PDF | 71.9366 | 1875.96 | 540 | 366.1828 | 20.7637 | 241.8795
H. 85% of torque obtained in G du couple obtenu en G | 62.2785 | 1910.7 | 550 | 311.2554 | 18.401 | 247.5976
I. 75% of torque defined in H du couple défini en H | 47.5581 | 1945.44 | 560 | 233.4415 | 14.7494 | 259.8926
J. 50% of torque defined in H du couple défini en H | 32.1583 | 1973.232 | 568 | 155.6277 | 11.0979 | 289.194
K. 25% of torque defined in H du couple défini en H | 16.2773 | 1997.55 | 575 | 77.8138 | 7.7327 | 398.0997
L. Unloaded A vide | - | 2021.868 | 582 | - | 4.7255 | -
M. Nominal speed Régime nominal | 68.2125 | 2299.788 | 662 | 283.2353 | 22.4821 | 276.1958
N. 80% of power obtained in M. de la puissance obtenue en M. | 54.5711 | 2331.054 | 671 | 223.5536 | 18.9021 | 290.2636
O. 80% of power obtained in M. with governor control set to 90% of rated engine speed de la puissance obtenue en M. commande du régulateur réglée sur 90% du régime nominal | 54.74 | 2067.03 | 595 | 252.8887 | 16.6826 | 255.3891
P. 40% of power obtained in M. with governor control set to 90% of rated engine speed de la puissance obtenue en M. commande du régulateur réglée sur 90% du régime nominal | 27.589 | 2067.03 | 595 | 127.4559 | 10.6683 | 324.0427
Q. 60% of power obtained in M. with governor control set to 60% of rated engine speed de la puissance obtenue en M. commande du régulateur réglée sur 60% du régime nominal | 41.1991 | 1379.178 | 397 | 285.2584 | 11.8138 | 240.2967
R. 40% of power obtained in M. with governor control set to 60% of rated engine speed de la puissance obtenue en M. commande du régulateur réglée sur 60% du régime nominal | 27.466 | 1379.178 | 397 | 190.1723 | 8.4487 | 257.7728