## WebG2461_a_0
| Power Puissance kW | Engine speed Vitesse moteur min-1 | PTO speed Vitesse PDF min-1 | Torque Couple N.m | Hourly consumption Consommation horaire l/h | Specific consumption Consommation spécifique g/kWh | Make & model Marque & modèle
| 36.4 | 2600 | 583 | 133.9 | 15.39 | 354 | BCS VALIANT V650 RS (4 WD)
| 36.9 | 2542 | 570 | 138.6 | 15.25 | 346 | OECD approval number Numéro d'approbation OCDE
| 37.2 | 2498 | 560 | 142.1 | 15.11 | 341 | 2/2 891
| 37.2 | 2453 | 550 | 144.9 | 14.75 | 332
| 37.3 | 2408 | 540 | 148.1 | 14.53 | 326
| 37.4 | 2364 | 530 | 151.2 | 14.28 | 320
| 37.5 | 2319 | 520 | 154.4 | 14.11 | 315
| 37.5 | 2275 | 510 | 157.5 | 13.93 | 311
| 37.5 | 2230 | 500 | 160.7 | 13.85 | 310
| 37.6 | 2185 | 490 | 164.5 | 13.6 | 303
| 37.7 | 2141 | 480 | 168.2 | 13.42 | 298
| 37.7 | 2096 | 470 | 172 | 13.32 | 296
Maximum power Puissance maximale | 37.8 | 2052 | 460 | 175.8 | 13.21 | 293
| 37.7 | 2007 | 450 | 179.6 | 13.14 | 292
| 37.4 | 1962 | 440 | 181.9 | 12.92 | 290
| 37 | 1918 | 430 | 184.3 | 12.64 | 286
Maximum torque Couple maximal | 36.5 | 1873 | 420 | 185.9 | 12.32 | 283
A. Nominal speed Régime nominal | 36.4 | 2600 | 583 | 133.9 | 15.39 | 354
B. 85% of torque obtained in A du couple obtenu en A | 31.9 | 2676 | 600 | 113.8 | 13.96 | 367
C. 75% of torque defined in B du couple défini en B | 24.6 | 2747 | 616 | 85.4 | 12.42 | 424
D. 50% of torque defined in B du couple défini en B | 16.7 | 2805 | 629 | 56.9 | 10.1 | 506
E. 25% of torque defined in B du couple défini en B | 8.5 | 2854 | 640 | 28.5 | 6.69 | 660
F. Unloaded A vide | 0 | 2890 | 648 | 0 | 4.94 | 0
G. Standard PTO speed Régime normalisé PDF | 37.3 | 2408 | 540 | 148.1 | 14.53 | 326
H. 85% of torque obtained in G du couple obtenu en G | 32.6 | 2475 | 555 | 125.9 | 13.35 | 343
I. 75% of torque defined in H du couple défini en H | 24.8 | 2507 | 562 | 94.4 | 11.53 | 390
J. 50% of torque defined in H du couple défini en H | 16.7 | 2542 | 570 | 62.9 | 9.27 | 464
K. 25% of torque defined in H du couple défini en H | 8.5 | 2578 | 578 | 31.5 | 6.12 | 604
L. Unloaded A vide | 0 | 2605 | 584 | 0 | 4.65 | 0
M. Nominal speed Régime nominal | 36.4 | 2600 | 583 | 133.9 | 15.39 | 354
N. 80% of power obtained in M. de la puissance obtenue en M. | 29.2 | 2712 | 608 | 102.7 | 13.53 | 389
O. 80% of power obtained in M. with governor control set to 90% of rated engine speed de la puissance obtenue en M. commande du régulateur réglée sur 90% du régime nominal | 29.2 | 2340 | 525 | 119 | 13.03 | 375
P. 40% of power obtained in M. with governor control set to 90% of rated engine speed de la puissance obtenue en M. commande du régulateur réglée sur 90% du régime nominal | 14.6 | 2340 | 525 | 59.5 | 7.52 | 432
Q. 60% of power obtained in M. with governor control set to 60% of rated engine speed de la puissance obtenue en M. commande du régulateur réglée sur 60% du régime nominal | 21.9 | 1560 | 350 | 133.9 | 9.24 | 354
R. 40% of power obtained in M. with governor control set to 60% of rated engine speed de la puissance obtenue en M. commande du régulateur réglée sur 60% du régime nominal | 14.6 | 1560 | 350 | 89.3 | 5.87 | 337