## WebG2461_a_0
| Power Puissance kW | Engine speed Vitesse moteur min-1 | PTO speed Vitesse PDF min-1 | Torque Couple N.m | Hourly consumption Consommation horaire l/h | Specific consumption Consommation spécifique g/kWh | Make & model Marque & modèle
Maximum power Puissance maximale | 29 | 2801 | 659 | 98.9 | 9.41 | 271 | VALPADANA 4655 ISM (4 WD)
| 28.9 | 2741 | 645 | 100.8 | 9.27 | 267 | OECD approval number Numéro d'approbation OCDE
| 28.3 | 2678 | 630 | 100.8 | 9.05 | 267 | 2/2 899
| 27.8 | 2593 | 610 | 102.5 | 8.77 | 263
| 27.7 | 2465 | 580 | 107.5 | 8.55 | 257
| 27.6 | 2380 | 560 | 110.8 | 8.26 | 250
| 27.2 | 2295 | 540 | 113.4 | 8.12 | 249
| 26.5 | 2210 | 520 | 114.7 | 7.9 | 249
| 26.1 | 2125 | 500 | 117.4 | 7.76 | 248
| 25.7 | 2061 | 485 | 119 | 7.54 | 245
| 24.8 | 1955 | 460 | 121.3 | 7.26 | 244
| 23.6 | 1870 | 440 | 120.7 | 6.83 | 241
| 22.9 | 1785 | 420 | 122.3 | 6.61 | 241
| 22.1 | 1700 | 400 | 124 | 6.4 | 242
Maximum torque Couple maximal | 21.2 | 1615 | 380 | 125.6 | 6.04 | 237
| 20.1 | 1530 | 360 | 125.3 | 5.75 | 239
| 18.8 | 1445 | 340 | 124.3 | 5.39 | 239
| 17.7 | 1360 | 320 | 124 | 5.1 | 241
| 16.5 | 1275 | 300 | 124 | 4.67 | 236
A. Nominal speed Régime nominal | 29 | 2801 | 659 | 98.9 | 9.41 | 271
B. 85% of torque obtained in A du couple obtenu en A | 25.2 | 2865 | 674 | 84 | 8.55 | 283
C. 75% of torque defined in B du couple défini en B | 19.1 | 2899 | 682 | 63 | 7 | 306
D. 50% of torque defined in B du couple défini en B | 12.9 | 2933 | 690 | 42 | 5.53 | 358
E. 25% of torque defined in B du couple défini en B | 6.5 | 2975 | 700 | 21 | 4.24 | 541
F. Unloaded A vide | 0 | 3022 | 711 | 0 | 3.02 | 0
G. Standard PTO speed Régime normalisé PDF | 27.2 | 2295 | 540 | 113.4 | 8.12 | 249
H. 85% of torque obtained in G du couple obtenu en G | 24 | 2380 | 560 | 96.4 | 7.19 | 250
I. 75% of torque defined in H du couple défini en H | 18.3 | 2423 | 570 | 72.3 | 5.82 | 265
J. 50% of torque defined in H du couple défini en H | 12.4 | 2457 | 578 | 48.2 | 4.53 | 305
K. 25% of torque defined in H du couple défini en H | 6.3 | 2491 | 586 | 24.1 | 3.38 | 449
L. Unloaded A vide | 0 | 2525 | 594 | 0 | 2.37 | 0
M. Nominal speed Régime nominal | 29 | 2801 | 659 | 98.9 | 9.41 | 271
N. 80% of power obtained in M. de la puissance obtenue en M. | 23.2 | 2877 | 677 | 77 | 8.05 | 290
O. 80% of power obtained in M. with governor control set to 90% of rated engine speed de la puissance obtenue en M. commande du régulateur réglée sur 90% du régime nominal | 23.2 | 2521 | 593 | 87.9 | 7.4 | 267
P. 40% of power obtained in M. with governor control set to 90% of rated engine speed de la puissance obtenue en M. commande du régulateur réglée sur 90% du régime nominal | 11.6 | 2521 | 593 | 43.9 | 4.6 | 331
Q. 60% of power obtained in M. with governor control set to 60% of rated engine speed de la puissance obtenue en M. commande du régulateur réglée sur 60% du régime nominal | 17.4 | 1680 | 395 | 98.9 | 5.17 | 248
R. 40% of power obtained in M. with governor control set to 60% of rated engine speed de la puissance obtenue en M. commande du régulateur réglée sur 60% du régime nominal | 11.6 | 1680 | 395 | 65.9 | 3.52 | 254