## WebG2461_a_0
| Power Puissance kW | Engine speed Vitesse moteur min-1 | PTO speed Vitesse PDF min-1 | Torque Couple N.m | Hourly consumption Consommation horaire l/h | Specific consumption Consommation spécifique g/kWh | Make & model Marque & modèle
Maximum power Puissance maximale | 21.4 | 2801 | 659 | 73.1 | 7.25 | 284 | VALPADANA 4645 ISM (4 WD)
| 21.3 | 2741 | 645 | 74.4 | 7.2 | 283 | OECD approval number Numéro d'approbation OCDE
| 21.3 | 2678 | 630 | 76 | 7.11 | 280 | 2/2 900
| 21.1 | 2593 | 610 | 77.7 | 6.99 | 278
| 20.9 | 2465 | 580 | 81 | 6.82 | 274
| 20.8 | 2380 | 560 | 83.3 | 6.69 | 270
| 20.6 | 2295 | 540 | 85.6 | 6.56 | 267
| 20.3 | 2210 | 520 | 87.6 | 6.42 | 265
| 19.7 | 2125 | 500 | 88.6 | 6.16 | 262
| 19.2 | 2061 | 485 | 88.9 | 5.99 | 261
| 18.3 | 1955 | 460 | 89.3 | 5.61 | 257
| 17.6 | 1870 | 440 | 89.8 | 5.3 | 253
| 16.9 | 1785 | 420 | 90.3 | 5.05 | 251
| 16.2 | 1700 | 400 | 91.3 | 4.8 | 248
| 15.7 | 1615 | 380 | 92.6 | 4.6 | 246
| 14.9 | 1530 | 360 | 93.2 | 4.39 | 246
| 14.3 | 1445 | 340 | 94.2 | 4.2 | 247
| 13.6 | 1360 | 320 | 95.6 | 4.01 | 247
Maximum torque Couple maximal | 12.8 | 1275 | 300 | 95.9 | 3.79 | 248
A. Nominal speed Régime nominal | 21.4 | 2801 | 659 | 73.1 | 7.25 | 284
B. 85% of torque obtained in A du couple obtenu en A | 18.5 | 2848 | 670 | 62.1 | 6.42 | 290
C. 75% of torque defined in B du couple défini en B | 14.1 | 2890 | 680 | 46.6 | 5.18 | 308
D. 50% of torque defined in B du couple défini en B | 9.5 | 2924 | 688 | 31.1 | 4.15 | 366
E. 25% of torque defined in B du couple défini en B | 4.8 | 2958 | 696 | 15.5 | 3.22 | 562
F. Unloaded A vide | 0 | 2975 | 700 | 0 | 2.6 | 0
G. Standard PTO speed Régime normalisé PDF | 20.6 | 2295 | 540 | 85.6 | 6.56 | 267
H. 85% of torque obtained in G du couple obtenu en G | 18 | 2359 | 555 | 72.8 | 5.77 | 269
I. 75% of torque defined in H du couple défini en H | 13.7 | 2401 | 565 | 54.6 | 4.46 | 272
J. 50% of torque defined in H du couple défini en H | 9.3 | 2435 | 573 | 36.4 | 3.48 | 314
K. 25% of torque defined in H du couple défini en H | 4.7 | 2474 | 582 | 18.2 | 2.53 | 449
L. Unloaded A vide | 0 | 2499 | 588 | 0 | 1.81 | 0
M. Nominal speed Régime nominal | 21.4 | 2801 | 659 | 73.1 | 7.25 | 284
N. 80% of power obtained in M. de la puissance obtenue en M. | 17.1 | 2865 | 674 | 57.2 | 6.06 | 296
O. 80% of power obtained in M. with governor control set to 90% of rated engine speed de la puissance obtenue en M. commande du régulateur réglée sur 90% du régime nominal | 17.1 | 2521 | 593 | 65 | 5.73 | 280
P. 40% of power obtained in M. with governor control set to 90% of rated engine speed de la puissance obtenue en M. commande du régulateur réglée sur 90% du régime nominal | 8.6 | 2521 | 593 | 32.5 | 3.51 | 343
Q. 60% of power obtained in M. with governor control set to 60% of rated engine speed de la puissance obtenue en M. commande du régulateur réglée sur 60% du régime nominal | 12.9 | 1680 | 395 | 73.1 | 3.94 | 257
R. 40% of power obtained in M. with governor control set to 60% of rated engine speed de la puissance obtenue en M. commande du régulateur réglée sur 60% du régime nominal | 8.6 | 1680 | 395 | 48.7 | 2.79 | 273