## WebG2461_a_0
| Power Puissance kW | Engine speed Vitesse moteur min-1 | PTO speed Vitesse PDF min-1 | Torque Couple N.m | Hourly consumption Consommation horaire l/h | Specific consumption Consommation spécifique g/kWh | Make & model Marque & modèle
Maximum power Puissance maximale | 71.8 | 2200 | 1148 | 311.7 | 25.94 | 302 | LANDINI LANDFORCE 125 (4 WD)
| 71.2 | 2156 | 1125 | 315.4 | 25.4 | 298 | OECD approval number Numéro d'approbation OCDE
| 71.2 | 2108 | 1100 | 322.7 | 24.97 | 293 | 2/2 914
| 70.6 | 2021 | 1055 | 333.7 | 24.22 | 286
| 70.2 | 1945 | 1015 | 344.7 | 23.43 | 279
| 69.9 | 1916 | 1000 | 348.4 | 23.35 | 279
| 69.8 | 1868 | 975 | 357.2 | 22.96 | 274
| 69.7 | 1820 | 950 | 366 | 22.71 | 272
| 69.3 | 1763 | 920 | 375.5 | 22.2 | 268
| 68.3 | 1696 | 885 | 385 | 21.92 | 268
| 67.7 | 1619 | 845 | 399.7 | 21.52 | 265
| 67.5 | 1533 | 800 | 421 | 20.98 | 259
| 67 | 1456 | 760 | 439.3 | 20.44 | 255
| 66.1 | 1389 | 725 | 454.7 | 19.94 | 252
| 63.8 | 1303 | 680 | 467.9 | 19.08 | 250
| 60.7 | 1207 | 630 | 480.4 | 18.29 | 252
| 58.7 | 1150 | 600 | 487.7 | 17.86 | 254
Maximum torque Couple maximal | 55.6 | 1073 | 560 | 495 | 17.32 | 260
| 46.7 | 901 | 470 | 495 | 15.23 | 273
| 27.7 | 786 | 410 | 337.4 | 8.16 | 245
A. Nominal speed Régime nominal | 71.8 | 2200 | 1148 | 311.7 | 25.94 | 302
B. 85% of torque obtained in A du couple obtenu en A | 63.3 | 2282 | 1191 | 264.9 | 24.43 | 322
C. 75% of torque defined in B du couple défini en B | 48.4 | 2328 | 1215 | 198.7 | 20.26 | 349
D. 50% of torque defined in B du couple défini en B | 32.5 | 2347 | 1225 | 132.5 | 16.46 | 422
E. 25% of torque defined in B du couple défini en B | 16.6 | 2391 | 1248 | 66.2 | 10.99 | 554
F. Unloaded A vide | 0 | 2439 | 1273 | 0 | 7.69 | 0
G. Standard PTO speed Régime normalisé PDF | 69.9 | 1916 | 1000 | 348.4 | 23.35 | 279
H. 85% of torque obtained in G du couple obtenu en G | 61.1 | 1970 | 1028 | 296.1 | 21.05 | 288
I. 75% of torque defined in H du couple défini en H | 46.9 | 2018 | 1053 | 222.1 | 17.46 | 311
J. 50% of torque defined in H du couple défini en H | 31.9 | 2060 | 1075 | 148.1 | 13.29 | 348
K. 25% of torque defined in H du couple défini en H | 16.3 | 2108 | 1100 | 74 | 9.49 | 485
L. Unloaded A vide | 0 | 2156 | 1125 | 0 | 5.6 | 0
M. Nominal speed Régime nominal | 71.8 | 2200 | 1148 | 311.7 | 25.94 | 302
N. 80% of power obtained in M. de la puissance obtenue en M. | 57.4 | 2309 | 1205 | 237.6 | 23.28 | 339
O. 80% of power obtained in M. with governor control set to 90% of rated engine speed de la puissance obtenue en M. commande du régulateur réglée sur 90% du régime nominal | 57.4 | 1980 | 1033 | 277.1 | 20.26 | 295
P. 40% of power obtained in M. with governor control set to 90% of rated engine speed de la puissance obtenue en M. commande du régulateur réglée sur 90% du régime nominal | 28.7 | 1980 | 1033 | 138.5 | 11.64 | 339
Q. 60% of power obtained in M. with governor control set to 60% of rated engine speed de la puissance obtenue en M. commande du régulateur réglée sur 60% du régime nominal | 43.1 | 1320 | 689 | 311.7 | 14.23 | 276
R. 40% of power obtained in M. with governor control set to 60% of rated engine speed de la puissance obtenue en M. commande du régulateur réglée sur 60% du régime nominal | 28.7 | 1320 | 689 | 207.8 | 8.84 | 257