## WebG2461_a_0
| Power Puissance kW | Engine speed Vitesse moteur min-1 | PTO speed Vitesse PDF min-1 | Torque Couple N.m | Hourly consumption Consommation horaire l/h | Specific consumption Consommation spécifique g/kWh | Make & model Marque & modèle
| 53.7574 | 2306.736 | 664 | 222.542 | 18.6158 | 290.1924 | CASE IH FARMALL 95 C (4 WD)
| 58.866 | 2296.314 | 661 | 244.7962 | 20.1909 | 287.4324 | OECD approval number Numéro d'approbation OCDE
| 59.772 | 2195.568 | 632 | 259.9696 | 19.6897 | 276.0488 | 2/2 859
| 60.2674 | 2146.932 | 618 | 268.062 | 19.4749 | 270.7933
| 61.2455 | 2094.822 | 603 | 279.1891 | 19.3317 | 264.5092
| 62.6226 | 2067.03 | 595 | 289.3047 | 19.3317 | 258.6927
| 63.0568 | 1997.55 | 575 | 301.4433 | 19.3317 | 256.9112
| 63.2077 | 1962.81 | 565 | 307.5126 | 19.1885 | 254.3995
| 62.9464 | 1910.7 | 550 | 314.5935 | 19.0453 | 253.5491
| 63.377 | 1893.33 | 545 | 319.6513 | 18.8305 | 248.9864
Maximum power Puissance maximale | 64.1063 | 1879.434 | 541 | 325.7206 | 18.8305 | 246.1535
| 63.3431 | 1834.272 | 528 | 329.7668 | 18.8305 | 249.1195
| 63.6684 | 1799.532 | 518 | 337.8593 | 18.6158 | 245.0194
| 62.6233 | 1698.786 | 489 | 352.021 | 17.8998 | 239.5275
| 60.8083 | 1594.566 | 459 | 364.1597 | 17.1838 | 236.8097
| 58.9389 | 1528.56 | 440 | 368.2059 | 16.8258 | 239.2309
Maximum torque Couple maximal | 58.2091 | 1497.294 | 431 | 371.2406 | 16.253 | 233.9839
| 56.569 | 1459.08 | 420 | 370.229 | 15.7518 | 233.3435
| 53.7148 | 1393.074 | 401 | 368.2059 | 15.0358 | 234.5724
| 49.415 | 1295.802 | 373 | 364.1597 | 13.6754 | 231.9132
| 44.8136 | 1195.056 | 344 | 358.0904 | 12.3866 | 231.6263
| 39.6446 | 1094.31 | 315 | 345.9517 | 11.0263 | 233.0706
| 33.0479 | 993.564 | 286 | 317.6282 | 9.3079 | 236.0212
A. Nominal speed Régime nominal | 58.866 | 2296.314 | 661 | 244.7962 | 20.1909 | 287.4324
B. 85% of torque obtained in A du couple obtenu en A | 50.4903 | 2317.158 | 667 | 208.0768 | 17.7566 | 294.7101
C. 75% of torque defined in B du couple défini en B | 38.1516 | 2334.528 | 672 | 156.0576 | 15.3938 | 338.1248
D. 50% of torque defined in B du couple défini en B | 25.6993 | 2358.846 | 679 | 104.0384 | 12.315 | 401.5668
E. 25% of torque defined in B du couple défini en B | 12.9632 | 2379.69 | 685 | 52.0192 | 9.0215 | 583.1887
F. Unloaded A vide | - | 2397.06 | 690 | - | 6.9451 | -
G. Standard PTO speed Régime normalisé PDF | 64.1063 | 1879.434 | 541 | 325.7206 | 18.8305 | 246.1535
H. 85% of torque obtained in G du couple obtenu en G | 55.0947 | 1900.278 | 547 | 276.8625 | 16.4678 | 250.4777
I. 75% of torque defined in H du couple défini en H | 41.8498 | 1924.596 | 554 | 207.6469 | 13.6038 | 272.4026
J. 50% of torque defined in H du couple défini en H | 28.2524 | 1948.914 | 561 | 138.4313 | 10.3103 | 305.8146
K. 25% of torque defined in H du couple défini en H | 14.3528 | 1980.18 | 570 | 69.2156 | 7.1599 | 418.0361
L. Unloaded A vide | - | 2004.498 | 577 | - | 5.7279 | -
M. Nominal speed Régime nominal | 58.866 | 2296.314 | 661 | 244.7962 | 20.1909 | 287.4324
N. 80% of power obtained in M. de la puissance obtenue en M. | 47.0719 | 2324.106 | 669 | 193.4093 | 17.2554 | 307.1896
O. 80% of power obtained in M. with governor control set to 90% of rated engine speed de la puissance obtenue en M. commande du régulateur réglée sur 90% du régime nominal | 47.1284 | 2063.556 | 594 | 218.0912 | 14.3914 | 255.8965
P. 40% of power obtained in M. with governor control set to 90% of rated engine speed de la puissance obtenue en M. commande du régulateur réglée sur 90% du régime nominal | 23.6079 | 2063.556 | 594 | 109.2479 | 9.5943 | 340.5634
Q. 60% of power obtained in M. with governor control set to 60% of rated engine speed de la puissance obtenue en M. commande du régulateur réglée sur 60% du régime nominal | 35.2662 | 1375.704 | 396 | 244.7962 | 9.7375 | 231.3832
R. 40% of power obtained in M. with governor control set to 60% of rated engine speed de la puissance obtenue en M. commande du régulateur réglée sur 60% du régime nominal | 23.6079 | 1375.704 | 396 | 163.8719 | 7.0883 | 251.6103