## WebG2461_a_0
| Power Puissance kW | Engine speed Vitesse moteur min-1 | PTO speed Vitesse PDF min-1 | Torque Couple N.m | Hourly consumption Consommation horaire l/h | Specific consumption Consommation spécifique g/kWh | Make & model Marque & modèle
| 64.5089 | 2306.736 | 664 | 267.0504 | 21.9809 | 285.5419 | NEW HOLLAND T 4.105 (4 WD)
| 66.1635 | 2296.314 | 661 | 275.1429 | 22.1957 | 281.122 | OECD approval number Numéro d'approbation OCDE
| 67.6796 | 2195.568 | 632 | 294.3624 | 21.9093 | 271.2781 | 2/2 865
| 69.025 | 2143.458 | 617 | 307.5126 | 21.6229 | 262.5135
| 69.7934 | 2098.296 | 604 | 317.6282 | 21.4797 | 257.904
| 70.0672 | 2067.03 | 595 | 323.6975 | 21.3365 | 255.1836
| 70.0396 | 1997.55 | 575 | 334.8246 | 21.1933 | 253.5708
| 70.6928 | 1962.81 | 565 | 343.9286 | 21.0501 | 249.5304
| 70.84 | 1910.7 | 550 | 354.0442 | 20.9069 | 247.3179
| 71.2588 | 1900.278 | 547 | 358.0904 | 20.7637 | 244.1804
Maximum power Puissance maximale | 71.4067 | 1872.486 | 539 | 364.1597 | 20.6921 | 242.8343
| 71.2133 | 1830.798 | 527 | 371.4429 | 20.5489 | 241.8088
| 71.2934 | 1799.532 | 518 | 378.3215 | 20.4773 | 240.6956
| 69.7838 | 1702.26 | 490 | 391.4717 | 19.7971 | 237.7341
| 67.8592 | 1601.514 | 461 | 404.6219 | 18.9737 | 234.3087
| 65.4157 | 1528.56 | 440 | 408.6681 | 18.4726 | 236.6405
Maximum torque Couple maximal | 65.0293 | 1497.294 | 431 | 414.7374 | 18.043 | 232.5106
| 63.0605 | 1459.08 | 420 | 412.7143 | 17.685 | 235.0125
| 60.062 | 1396.548 | 402 | 410.6912 | 17.0406 | 237.7543
| 55.476 | 1302.75 | 375 | 406.645 | 15.3222 | 231.4514
| 50.0222 | 1198.53 | 345 | 398.5526 | 13.747 | 230.2976
| 45.5849 | 1097.784 | 316 | 396.5295 | 12.1718 | 223.7583
| 38.5782 | 1000.512 | 288 | 368.2059 | 10.7399 | 233.2925
A. Nominal speed Régime nominal | 66.1635 | 2296.314 | 661 | 275.1429 | 22.1957 | 281.122
B. 85% of torque obtained in A du couple obtenu en A | 56.8345 | 2320.632 | 668 | 233.8715 | 19.6897 | 290.3166
C. 75% of torque defined in B du couple défini en B | 42.9449 | 2338.002 | 673 | 175.4036 | 16.4678 | 321.3417
D. 50% of torque defined in B du couple défini en B | 28.8852 | 2358.846 | 679 | 116.9357 | 13.1742 | 382.2026
E. 25% of torque defined in B du couple défini en B | 14.5702 | 2379.69 | 685 | 58.4679 | 9.4511 | 543.5743
F. Unloaded A vide | - | 2397.06 | 690 | - | 7.1599 | -
G. Standard PTO speed Régime normalisé PDF | 71.4067 | 1872.486 | 539 | 364.1597 | 20.6921 | 242.8343
H. 85% of torque obtained in G du couple obtenu en G | 61.9344 | 1910.7 | 550 | 309.5357 | 18.3294 | 248.0043
I. 75% of torque defined in H du couple défini en H | 47.2109 | 1941.966 | 559 | 232.1518 | 14.821 | 263.0748
J. 50% of torque defined in H du couple défini en H | 31.9244 | 1969.758 | 567 | 154.7679 | 11.2411 | 295.0724
K. 25% of torque defined in H du couple défini en H | 16.1592 | 1994.076 | 574 | 77.3839 | 7.8759 | 408.4348
L. Unloaded A vide | - | 2018.394 | 581 | - | 5.0119 | -
M. Nominal speed Régime nominal | 66.1635 | 2296.314 | 661 | 275.1429 | 22.1957 | 281.122
N. 80% of power obtained in M. de la puissance obtenue en M. | 52.7638 | 2327.58 | 670 | 216.4727 | 18.7589 | 297.9313
O. 80% of power obtained in M. with governor control set to 90% of rated engine speed de la puissance obtenue en M. commande du régulateur réglée sur 90% du régime nominal | 52.9883 | 2067.03 | 595 | 244.7962 | 16.4678 | 260.4348
P. 40% of power obtained in M. with governor control set to 90% of rated engine speed de la puissance obtenue en M. commande du régulateur réglée sur 90% du régime nominal | 26.2752 | 2067.03 | 595 | 121.3866 | 10.3819 | 331.1107
Q. 60% of power obtained in M. with governor control set to 60% of rated engine speed de la puissance obtenue en M. commande du régulateur réglée sur 60% du régime nominal | 39.638 | 1375.704 | 396 | 275.1429 | 11.5274 | 243.7054
R. 40% of power obtained in M. with governor control set to 60% of rated engine speed de la puissance obtenue en M. commande du régulateur réglée sur 60% du régime nominal | 26.5225 | 1375.704 | 396 | 184.103 | 8.0191 | 253.3698