## WebG2461_a_0
| Power Puissance kW | Engine speed Vitesse moteur min-1 | PTO speed Vitesse PDF min-1 | Torque Couple N.m | Hourly consumption Consommation horaire l/h | Specific consumption Consommation spécifique g/kWh | Make & model Marque & modèle
| 68.4 | 2307 | 664 | 283.2 | 22.48 | 275 | NEW HOLLAND T 4.115 (4 WD)
| 73 | 2296 | 661 | 303.5 | 23.84 | 274 | OECD approval number Numéro d'approbation OCDE
| 74.5 | 2199 | 633 | 323.7 | 23.34 | 262 | 2/2 869
| 74.5 | 2143 | 617 | 331.8 | 23.2 | 261
| 74.4 | 2102 | 605 | 337.9 | 22.98 | 259
| 75.3 | 2067 | 595 | 348 | 22.91 | 255
| 75.1 | 1998 | 575 | 359.1 | 22.77 | 254
| 75.3 | 1963 | 565 | 366.2 | 22.55 | 251
| 74.5 | 1911 | 550 | 372.3 | 22.34 | 251
| 75.1 | 1897 | 546 | 378.3 | 22.2 | 248
Maximum power Puissance maximale | 75.2 | 1872 | 539 | 383.4 | 22.05 | 246
| 75 | 1824 | 525 | 392.5 | 21.84 | 244
| 75.1 | 1800 | 518 | 398.6 | 21.69 | 242
| 72.7 | 1699 | 489 | 408.7 | 20.91 | 241
| 69.7 | 1598 | 460 | 416.8 | 19.83 | 238
| 67.4 | 1529 | 440 | 420.8 | 19.05 | 237
Maximum torque Couple maximal | 66.9 | 1497 | 431 | 426.9 | 18.62 | 233
| 64.6 | 1459 | 420 | 422.8 | 17.9 | 232
| 61.2 | 1397 | 402 | 418.8 | 17.11 | 234
| 56.6 | 1303 | 375 | 414.7 | 15.75 | 233
| 50.8 | 1199 | 345 | 404.6 | 14.32 | 236
| 44.8 | 1101 | 317 | 388.4 | 12.67 | 237
| 38.8 | 1001 | 288 | 370.2 | 11.1 | 240
A. Nominal speed Régime nominal | 73 | 2296 | 661 | 303.5 | 23.84 | 274
B. 85% of torque obtained in A du couple obtenu en A | 62.7 | 2321 | 668 | 257.9 | 20.62 | 276
C. 75% of torque defined in B du couple défini en B | 47.4 | 2341 | 674 | 193.5 | 16.83 | 297
D. 50% of torque defined in B du couple défini en B | 32 | 2366 | 681 | 129 | 13.25 | 347
E. 25% of torque defined in B du couple défini en B | 16.1 | 2390 | 688 | 64.5 | 9.45 | 491
F. Unloaded A vide | - | 2407 | 693 | - | 7.52 | -
G. Standard PTO speed Régime normalisé PDF | 75.2 | 1872 | 539 | 383.4 | 22.05 | 246
H. 85% of torque obtained in G du couple obtenu en G | 65.2 | 1911 | 550 | 325.9 | 18.54 | 238
I. 75% of torque defined in H du couple défini en H | 49.8 | 1945 | 560 | 244.4 | 15.04 | 253
J. 50% of torque defined in H du couple défini en H | 33.7 | 1973 | 568 | 162.9 | 11.31 | 282
K. 25% of torque defined in H du couple défini en H | 17 | 1998 | 575 | 81.5 | 7.95 | 391
L. Unloaded A vide | - | 2022 | 582 | - | 5.08 | -
M. Nominal speed Régime nominal | 73 | 2296 | 661 | 303.5 | 23.84 | 274
N. 80% of power obtained in M. de la puissance obtenue en M. | 58.3 | 2331 | 671 | 238.7 | 19.26 | 277
O. 80% of power obtained in M. with governor control set to 90% of rated engine speed de la puissance obtenue en M. commande du régulateur réglée sur 90% du régime nominal | 58.4 | 2074 | 597 | 269.1 | 17.54 | 252
P. 40% of power obtained in M. with governor control set to 90% of rated engine speed de la puissance obtenue en M. commande du régulateur réglée sur 90% du régime nominal | 29.2 | 2074 | 597 | 134.5 | 11.03 | 316
Q. 60% of power obtained in M. with governor control set to 60% of rated engine speed de la puissance obtenue en M. commande du régulateur réglée sur 60% du régime nominal | 43.6 | 1383 | 398 | 301.4 | 12.24 | 235
R. 40% of power obtained in M. with governor control set to 60% of rated engine speed de la puissance obtenue en M. commande du régulateur réglée sur 60% du régime nominal | 29.3 | 1383 | 398 | 202.3 | 8.59 | 246