## WebG2461_a_0
| Power Puissance kW | Engine speed Vitesse moteur min-1 | PTO speed Vitesse PDF min-1 | Torque Couple N.m | Hourly consumption Consommation horaire l/h | Specific consumption Consommation spécifique g/kWh | Make & model Marque & modèle
| 44.6 | 2300 | 635 | 185.3 | 16.81 | 315 | CASE IH FARMALL 75 C (4 WD)
| 45.1 | 2240 | 618 | 192.3 | 16.56 | 307 | OECD approval number Numéro d'approbation OCDE
| 45.1 | 2200 | 607 | 196 | 16.49 | 305 | 2/2 886
| 45.7 | 2160 | 596 | 202 | 16.38 | 300
| 46.7 | 2080 | 574 | 214.3 | 16.24 | 291
| 47 | 2040 | 563 | 219.9 | 16.17 | 287
| 47.4 | 2000 | 552 | 226.6 | 16.1 | 283
| 48.6 | 1957 | 540 | 237.1 | 16.02 | 275
| 48.9 | 1900 | 524 | 245.9 | 15.95 | 272
Maximum power Puissance maximale | 49 | 1860 | 513 | 251.9 | 15.81 | 269
| 48.6 | 1800 | 497 | 257.9 | 15.52 | 267
| 48.3 | 1760 | 486 | 262.4 | 15.23 | 263
| 47.8 | 1712 | 472 | 267 | 14.95 | 261
| 47.1 | 1632 | 450 | 275.8 | 14.44 | 256
| 45.6 | 1560 | 430 | 279.3 | 13.8 | 253
Maximum torque Couple maximal | 43.2 | 1460 | 403 | 282.8 | 12.57 | 243
| 41.4 | 1400 | 386 | 282.8 | 11.86 | 239
| 38.3 | 1320 | 364 | 277.5 | 10.78 | 235
| 33.8 | 1200 | 331 | 268.7 | 9.49 | 235
| 30.1 | 1120 | 309 | 256.4 | 8.41 | 233
A. Nominal speed Régime nominal | 44.6 | 2300 | 635 | 185.3 | 16.81 | 315
B. 85% of torque obtained in A du couple obtenu en A | 38.6 | 2340 | 646 | 157.5 | 15.02 | 325
C. 75% of torque defined in B du couple défini en B | 29.2 | 2360 | 651 | 118.1 | 12.79 | 366
D. 50% of torque defined in B du couple défini en B | 19.6 | 2376 | 656 | 78.8 | 10.53 | 449
E. 25% of torque defined in B du couple défini en B | 9.9 | 2392 | 660 | 39.4 | 8.84 | 748
F. Unloaded A vide | 0 | 2404 | 663 | 0 | 6.43
G. Standard PTO speed Régime normalisé PDF | 48.6 | 1957 | 540 | 237.1 | 16.02 | 275
H. 85% of torque obtained in G du couple obtenu en G | 42.1 | 1993 | 550 | 201.6 | 14.95 | 297
I. 75% of torque defined in H du couple défini en H | 31.8 | 2008 | 554 | 151.2 | 12.29 | 323
J. 50% of torque defined in H du couple défini en H | 21.4 | 2026 | 559 | 100.8 | 9.95 | 389
K. 25% of torque defined in H du couple défini en H | 10.8 | 2040 | 563 | 50.4 | 7.44 | 577
L. Unloaded A vide | 0 | 2055 | 567 | 0 | 5.5 | 0
M. Nominal speed Régime nominal | 44.6 | 2300 | 635 | 185.3 | 16.81 | 315
N. 80% of power obtained in M. de la puissance obtenue en M. | 35.7 | 2348 | 648 | 145.2 | 14.66 | 343
O. 80% of power obtained in M. with governor control set to 90% of rated engine speed de la puissance obtenue en M. commande du régulateur réglée sur 90% du régime nominal | 35.7 | 2070 | 571 | 164.7 | 12.86 | 301
P. 40% of power obtained in M. with governor control set to 90% of rated engine speed de la puissance obtenue en M. commande du régulateur réglée sur 90% du régime nominal | 17.8 | 2070 | 571 | 82.4 | 8.62 | 403
Q. 60% of power obtained in M. with governor control set to 60% of rated engine speed de la puissance obtenue en M. commande du régulateur réglée sur 60% du régime nominal | 26.8 | 1380 | 381 | 185.3 | 8.19 | 256
R. 40% of power obtained in M. with governor control set to 60% of rated engine speed de la puissance obtenue en M. commande du régulateur réglée sur 60% du régime nominal | 17.8 | 1380 | 381 | 123.5 | 5.78 | 271