## WebG2461_a_0
| Power Puissance kW | Engine speed Vitesse moteur min-1 | PTO speed Vitesse PDF min-1 | Torque Couple N.m | Hourly consumption Consommation horaire l/h | Specific consumption Consommation spécifique g/kWh | Make & model Marque & modèle
Maximum power Puissance maximale | 70 | 2200 | 1153 | 303.8 | 24.52 | 294 | LANDINI LANDFORCE 115 (4 WD)
| 69.6 | 2175 | 1140 | 305.6 | 24.42 | 294 | OECD approval number Numéro d'approbation OCDE
| 69.9 | 2137 | 1120 | 312.3 | 24.27 | 291 | 2/2 913
| 69.6 | 2099 | 1100 | 316.7 | 23.88 | 288
| 69.9 | 2061 | 1080 | 324 | 23.56 | 282
| 69.9 | 2022 | 1060 | 329.9 | 23.27 | 279
| 69.8 | 1984 | 1040 | 335.8 | 23.02 | 277
| 69.7 | 1946 | 1020 | 342.1 | 22.84 | 275
| 69.6 | 1908 | 1000 | 348.4 | 22.63 | 272
| 69.5 | 1870 | 980 | 355 | 22.45 | 271
| 69.3 | 1832 | 960 | 361.6 | 22.16 | 268
| 68.7 | 1755 | 920 | 374.1 | 21.62 | 264
| 67.8 | 1679 | 880 | 385.9 | 21.05 | 260
| 66.7 | 1603 | 840 | 397.7 | 20.51 | 258
| 65.4 | 1526 | 800 | 409.5 | 20.05 | 257
| 63.9 | 1450 | 760 | 421.3 | 19.51 | 256
| 62.5 | 1374 | 720 | 434.5 | 18.94 | 254
| 60.1 | 1278 | 670 | 449.2 | 18.26 | 254
| 57.6 | 1183 | 620 | 465.4 | 17.47 | 254
| 54.5 | 1088 | 570 | 478.7 | 16.61 | 255
Maximum torque Couple maximal | 50.4 | 983 | 515 | 489.8 | 15.82 | 263
| 45.3 | 897 | 470 | 482.4 | 14.93 | 276
| 38 | 820 | 430 | 441.9 | 12.57 | 277
| 22.6 | 630 | 330 | 342.5 | 7.09 | 263
A. Nominal speed Régime nominal | 70 | 2200 | 1153 | 303.8 | 24.52 | 294
B. 85% of torque obtained in A du couple obtenu en A | 60.5 | 2238 | 1173 | 258.2 | 21.84 | 302
C. 75% of torque defined in B du couple défini en B | 46.1 | 2274 | 1192 | 193.7 | 18.69 | 340
D. 50% of torque defined in B du couple défini en B | 31.1 | 2301 | 1206 | 129.1 | 14.68 | 395
E. 25% of torque defined in B du couple défini en B | 15.8 | 2341 | 1227 | 64.6 | 10.6 | 561
F. Unloaded A vide | 0 | 2366 | 1240 | 0 | 8.52 | 0
G. Standard PTO speed Régime normalisé PDF | 69.6 | 1908 | 1000 | 348.4 | 22.63 | 272
H. 85% of torque obtained in G du couple obtenu en G | 60.4 | 1958 | 1026 | 294.8 | 20.12 | 279
I. 75% of torque defined in H du couple défini en H | 46.4 | 2003 | 1050 | 221.1 | 16.68 | 301
J. 50% of torque defined in H du couple défini en H | 31.7 | 2053 | 1076 | 147.4 | 12.89 | 341
K. 25% of torque defined in H du couple défini en H | 16.3 | 2114 | 1108 | 73.7 | 9.16 | 471
L. Unloaded A vide | 0 | 2147 | 1125 | 0 | 7.3 | 0
M. Nominal speed Régime nominal | 70 | 2200 | 1153 | 303.8 | 24.52 | 294
N. 80% of power obtained in M. de la puissance obtenue en M. | 56 | 2251 | 1180 | 237.5 | 21.01 | 315
O. 80% of power obtained in M. with governor control set to 90% of rated engine speed de la puissance obtenue en M. commande du régulateur réglée sur 90% du régime nominal | 56 | 1980 | 1038 | 270 | 19.47 | 292
P. 40% of power obtained in M. with governor control set to 90% of rated engine speed de la puissance obtenue en M. commande du régulateur réglée sur 90% du régime nominal | 28 | 1980 | 1038 | 135 | 11.96 | 358
Q. 60% of power obtained in M. with governor control set to 60% of rated engine speed de la puissance obtenue en M. commande du régulateur réglée sur 60% du régime nominal | 42 | 1320 | 692 | 303.8 | 14.39 | 287
R. 40% of power obtained in M. with governor control set to 60% of rated engine speed de la puissance obtenue en M. commande du régulateur réglée sur 60% du régime nominal | 28 | 1320 | 692 | 202.5 | 9.52 | 285