## WebG2461_a_0
| Power Puissance kW | Engine speed Vitesse moteur min-1 | PTO speed Vitesse PDF min-1 | Torque Couple N.m | Hourly consumption Consommation horaire l/h | Specific consumption Consommation spécifique g/kWh | Make & model Marque & modèle
| 135.0152 | 2102.3732 | 1072.8968 | 613.2604 | 39.6878 | 246.8079 | John Deere 6215R (4 WD with dual rear wheels)
| 141.7262 | 2049.5026 | 1046.6101 | 660.3493 | 41.0734 | 243.3298 | OECD approval number Numéro d'approbation OCDE
| 148.4621 | 1999.8789 | 1020.0272 | 708.8981 | 42.2734 | 239.0763 | 2/2 917
| 151.8444 | 1959.4243 | 999.991 | 740.0179 | 42.9012 | 237.2222
| 153.2752 | 1949.4718 | 995.5644 | 750.8047 | 43.3364 | 237.3917
| 153.645 | 1900.4698 | 969.9802 | 772.0214 | 43.0215 | 235.0996
| 153.3046 | 1849.3231 | 944.1881 | 791.6157 | 42.7042 | 233.8835
Maximum power Puissance maximale | 153.4074 | 1800.4546 | 918.962 | 813.6473 | 42.7663 | 234.0667
| 153.0463 | 1749.3886 | 892.494 | 835.4274 | 42.2958 | 232.0377
| 153.6075 | 1700.6165 | 868.2311 | 862.5379 | 42.2726 | 231.0635
| 153.6477 | 1680.9181 | 858.269 | 872.8742 | 42.3079 | 231.1959
| 153.3744 | 1649.5689 | 842.6989 | 887.8805 | 42.2153 | 231.1009
| 151.6226 | 1600.227 | 816.83 | 904.8036 | 41.6742 | 230.7746
| 148.1574 | 1549.7547 | 791.2179 | 912.9195 | 40.7156 | 230.7393
| 143.0427 | 1500.7683 | 766.4299 | 910.173 | 39.3766 | 231.1307
| 138.4724 | 1449.8236 | 739.4517 | 912.0532 | 38.4181 | 232.947
| 134.4477 | 1400.8634 | 714.453 | 916.494 | 37.3624 | 233.3278
| 131.0467 | 1349.6946 | 689.6435 | 927.177 | 36.5173 | 233.9682
Maximum torque Couple maximal | 126.3304 | 1300.7087 | 663.985 | 927.4701 | 35.2855 | 234.5162
| 119.2424 | 1249.8338 | 638.2996 | 911.067 | 34.0665 | 239.8731
| 113.5808 | 1201.3389 | 613.1437 | 902.8415 | 33.2821 | 246.0311
| 106.135 | 1149.923 | 586.5127 | 881.3777 | 30.1918 | 238.8445
| 101.2546 | 1100.924 | 562.6462 | 878.2731 | 28.9494 | 240.0545
| 92.8356 | 1050.6413 | 536.1707 | 843.7856 | 27.2076 | 246.0705
A. Nominal speed Régime nominal | 135.0152 | 2102.3732 | 1072.8968 | 613.2604 | 39.6878 | 246.8079
B. 85% of torque obtained in A du couple obtenu en A | 117.7862 | 2160.7301 | 1101.7353 | 520.5542 | 36.2658 | 258.5161
C. 75% of torque defined in B du couple défini en B | 89.4785 | 2187.1211 | 1116.4715 | 390.677 | 29.7574 | 279.2293
D. 50% of torque defined in B du couple défini en B | 60.6873 | 2224.5152 | 1134.3698 | 260.5162 | 24.204 | 334.868
E. 25% of torque defined in B du couple défini en B | 30.7993 | 2245.2979 | 1151.0613 | 130.9903 | 17.5464 | 478.3331
F. Unloaded A vide | 2.5048 | 2250.096 | 1154.4828 | 10.6302 | 11.1977 | 3753.555
G. Standard PTO speed Régime normalisé PDF | 151.8444 | 1959.4243 | 999.991 | 740.0179 | 42.9012 | 237.2222
H. 85% of torque obtained in G du couple obtenu en G | 129.3739 | 1966.0269 | 1002.5637 | 628.3901 | 36.9569 | 239.8464
I. 75% of torque defined in H du couple défini en H | 98.0391 | 1987.0192 | 1013.6282 | 471.161 | 30.0028 | 256.9486
J. 50% of torque defined in H du couple défini en H | 66.0757 | 2008.2209 | 1025.1805 | 314.1974 | 23.1878 | 294.6468
K. 25% of torque defined in H du couple défini en H | 33.4165 | 2028.1492 | 1040.1534 | 157.3377 | 16.0216 | 402.5589
L. Unloaded A vide | 2.2523 | 2052.3845 | 1052.2313 | 10.4793 | 9.8038 | 3654.772
M. Nominal speed Régime nominal | 135.0152 | 2102.3732 | 1072.8968 | 613.2604 | 39.6878 | 246.8079
N. 80% of power obtained in M. de la puissance obtenue en M. | 107.9967 | 2172.6834 | 1108.2151 | 474.6639 | 33.5165 | 260.5748
O. 80% of power obtained in M. with governor control set to 90% of rated engine speed de la puissance obtenue en M. commande du régulateur réglée sur 90% du régime nominal | 108.0407 | 1889.1857 | 963.5076 | 546.1158 | 31.4702 | 244.5662
P. 40% of power obtained in M. with governor control set to 90% of rated engine speed de la puissance obtenue en M. commande du régulateur réglée sur 90% du régime nominal | 53.928 | 1889.2483 | 964.078 | 272.5821 | 19.6359 | 305.7174
Q. 60% of power obtained in M. with governor control set to 60% of rated engine speed de la puissance obtenue en M. commande du régulateur réglée sur 60% du régime nominal | 81.0365 | 1262.1605 | 644.3466 | 613.1097 | 23.3332 | 241.7565
R. 40% of power obtained in M. with governor control set to 60% of rated engine speed de la puissance obtenue en M. commande du régulateur réglée sur 60% du régime nominal | 53.9648 | 1260.9573 | 643.4319 | 408.6792 | 16.371 | 254.7115