## WebG2461_a_0
| Power Puissance kW | Engine speed Vitesse moteur min-1 | PTO speed Vitesse PDF min-1 | Torque Couple N.m | Hourly consumption Consommation horaire l/h | Specific consumption Consommation spécifique g/kWh | Make & model Marque & modèle
| 229.4247 | 2099.3967 | 1107.7952 | 1043.5607 | 65.6186 | 241.035 | John Deere 9370R (4 WD with dual wheels)
| 242.677 | 2050.1285 | 1081.3309 | 1130.3674 | 68.3159 | 237.239 | OECD approval number Numéro d'approbation OCDE
| 252.2851 | 2000.4617 | 1055.1344 | 1204.2965 | 70.4142 | 235.2133 | 2/2 918
| 257.9954 | 1949.9604 | 1030.492 | 1263.4503 | 71.0423 | 232.0588
| 262.6758 | 1894.806 | 1000.044 | 1323.8149 | 72.0158 | 231.0474
| 263.8468 | 1849.1652 | 975.9691 | 1362.5366 | 72.0977 | 230.2833
Maximum power Puissance maximale | 264.4273 | 1799.8767 | 950.129 | 1402.9283 | 72.2368 | 230.2212
| 262.8062 | 1750.5934 | 923.7341 | 1433.5813 | 71.6087 | 229.6272
| 262.6586 | 1699.7179 | 896.9329 | 1475.6618 | 71.4631 | 229.2891
| 261.4625 | 1680.5236 | 885.6797 | 1485.7193 | 71.1226 | 229.2405
| 260.3398 | 1650.4719 | 870.6876 | 1506.2757 | 70.5629 | 228.4173
Maximum torque Couple maximal | 256.3614 | 1598.9533 | 843.9721 | 1531.0483 | 69.3712 | 228.0444
| 247.5482 | 1550.2891 | 817.7458 | 1524.8217 | 66.7874 | 227.3672
| 239.6142 | 1500.7298 | 791.6594 | 1524.6918 | 64.465 | 226.7278
| 226.1415 | 1449.4323 | 764.4407 | 1489.8902 | 61.9213 | 230.756
| 217.7217 | 1399.9966 | 738.3953 | 1485.0691 | 59.5749 | 230.5975
| 208.8156 | 1350.6949 | 712.3429 | 1476.3107 | 57.5346 | 232.1986
| 199.4691 | 1299.4977 | 685.8294 | 1465.791 | 55.1422 | 232.9709
| 191.0612 | 1250.694 | 659.9925 | 1458.7923 | 52.7937 | 232.8644
| 180.7269 | 1199.0769 | 632.9033 | 1439.288 | 50.0738 | 233.4969
| 170.9105 | 1149.7755 | 607.4528 | 1419.4746 | 47.5342 | 234.3853
| 158.9923 | 1101.0021 | 580.0342 | 1378.9864 | 44.6622 | 236.7322
| 146.8499 | 1049.8185 | 553.9568 | 1335.7691 | 41.4292 | 237.7528
A. Nominal speed Régime nominal | 229.4247 | 2099.3967 | 1107.7952 | 1043.5607 | 65.6186 | 241.035
B. 85% of torque obtained in A du couple obtenu en A | 199.922 | 2150.2131 | 1135.8086 | 887.8737 | 58.1229 | 245.0078
C. 75% of torque defined in B du couple défini en B | 149.8033 | 2149.9619 | 1134.2957 | 665.369 | 46.7058 | 262.7501
D. 50% of torque defined in B du couple défini en B | 99.8672 | 2149.7957 | 1134.2493 | 443.6062 | 35.528 | 299.8067
E. 25% of torque defined in B du couple défini en B | 50.0051 | 2150.1303 | 1134.5098 | 222.0861 | 25.6673 | 432.5737
F. Unloaded A vide | 0.43717 | 2150.808 | 1135.1441 | 1.941 | 16.2236 | 31274.5988
G. Standard PTO speed Régime normalisé PDF | 262.6758 | 1894.806 | 1000.044 | 1323.8149 | 72.0158 | 231.0474
H. 85% of torque obtained in G du couple obtenu en G | 223.8338 | 1900.0217 | 1002.4619 | 1124.9651 | 61.4904 | 231.5129
I. 75% of torque defined in H du couple défini en H | 167.8886 | 1900.1549 | 1003.0642 | 843.7316 | 47.6686 | 239.2788
J. 50% of torque defined in H du couple défini en H | 111.9788 | 1900.7355 | 1003.2169 | 562.5823 | 35.1 | 264.1585
K. 25% of torque defined in H du couple défini en H | 55.8703 | 1900.0043 | 1002.0495 | 280.8007 | 23.7642 | 358.4555
L. Unloaded A vide | 0.40576 | 1900.3288 | 1002.5884 | 2.039 | 12.6649 | 26304.4189
M. Nominal speed Régime nominal | 229.4247 | 2099.3967 | 1107.7952 | 1043.5607 | 65.6186 | 241.035
N. 80% of power obtained in M. de la puissance obtenue en M. | 183.5923 | 2149.9707 | 1134.5075 | 815.4435 | 54.678 | 250.987
O. 80% of power obtained in M. with governor control set to 90% of rated engine speed de la puissance obtenue en M. commande du régulateur réglée sur 90% du régime nominal | 183.513 | 1889.8472 | 997.2181 | 927.2828 | 51.1603 | 234.9414
P. 40% of power obtained in M. with governor control set to 90% of rated engine speed de la puissance obtenue en M. commande du régulateur réglée sur 90% du régime nominal | 91.7492 | 1890.2064 | 997.3574 | 463.5164 | 30.7044 | 282.0271
Q. 60% of power obtained in M. with governor control set to 60% of rated engine speed de la puissance obtenue en M. commande du régulateur réglée sur 60% du régime nominal | 137.9604 | 1260.1543 | 664.5033 | 1045.4486 | 38.2281 | 233.5185
R. 40% of power obtained in M. with governor control set to 60% of rated engine speed de la puissance obtenue en M. commande du régulateur réglée sur 60% du régime nominal | 91.7659 | 1260.0166 | 665.0345 | 695.4678 | 27.1115 | 248.9809