## WebG2461_a_0
| Power Puissance kW | Engine speed Vitesse moteur min-1 | PTO speed Vitesse PDF min-1 | Torque Couple N.m | Hourly consumption Consommation horaire l/h | Specific consumption Consommation spécifique g/kWh | Make & model Marque & modèle
| 203.1303 | 2100.147 | 1076.8513 | 923.628 | 55.9 | 231.9159 | John Deere 7310R (4 WD with dual wheels)
| 213.416 | 2049.0493 | 1051.748 | 994.5958 | 57.8401 | 228.3997 | OECD approval number Numéro d'approbation OCDE
| 221.552 | 2000.7623 | 1025.5826 | 1057.4311 | 59.807 | 227.494 | 2/2 919
| 225.5047 | 1950.1035 | 1000.2868 | 1104.2563 | 60.4077 | 225.7516
| 229.2886 | 1899.3419 | 973.5616 | 1152.7931 | 61.1404 | 224.7184
| 230.2696 | 1851.0715 | 948.1981 | 1187.915 | 60.9911 | 223.2149
| 230.4919 | 1800.9275 | 923.9452 | 1222.1694 | 60.57 | 221.4597
Maximum power Puissance maximale | 231.0398 | 1751.4877 | 897.9762 | 1259.6555 | 60.7081 | 221.4386
| 231.4778 | 1701.2617 | 871.7108 | 1299.3023 | 60.7552 | 221.1908
| 229.7499 | 1681.549 | 861.219 | 1304.7214 | 60.194 | 220.7961
| 228.0284 | 1650.2768 | 845.6738 | 1319.484 | 59.8163 | 221.067
| 224.6098 | 1601.8848 | 820.871 | 1338.9656 | 58.9982 | 221.362
| 218.0039 | 1550.9678 | 795.1473 | 1342.2501 | 57.2469 | 221.2998
Maximum torque Couple maximal | 211.1227 | 1500.3066 | 769.041 | 1343.7762 | 55.707 | 222.3657
| 203.5668 | 1451.3158 | 743.7181 | 1339.4206 | 53.901 | 223.143
| 196.1732 | 1401.0811 | 717.3829 | 1337.0524 | 52.3572 | 224.921
| 188.5331 | 1350.2034 | 691.7897 | 1333.4 | 50.2 | 224.3928
| 180.3321 | 1301.5254 | 667.4974 | 1323.0988 | 48.29 | 225.6719
| 172.7606 | 1250.8791 | 641.2444 | 1318.8685 | 46.421 | 226.4452
| 164.4046 | 1199.71 | 615.8826 | 1308.6081 | 44.3584 | 227.3816
| 154.6816 | 1151.253 | 589.4021 | 1283.0388 | 41.5801 | 226.5376
| 146.1247 | 1100.285 | 564.2166 | 1268.2078 | 39.0215 | 225.0474
| 137.2305 | 1051.5979 | 539.7017 | 1246.1577 | 36.4692 | 223.9589
A. Nominal speed Régime nominal | 203.1303 | 2100.147 | 1076.8513 | 923.628 | 55.9 | 231.9159
B. 85% of torque obtained in A du couple obtenu en A | 177.2278 | 2155.2363 | 1104.6553 | 785.2517 | 49.6977 | 236.3185
C. 75% of torque defined in B du couple défini en B | 133.6053 | 2165.8903 | 1110.7497 | 589.0598 | 39.3019 | 247.9039
D. 50% of torque defined in B du couple défini en B | 89.5849 | 2176.1205 | 1116.1078 | 393.1187 | 29.8489 | 280.7935
E. 25% of torque defined in B du couple défini en B | 44.8884 | 2185.465 | 1120.0594 | 196.1381 | 20.9989 | 394.2351
F. Unloaded A vide | 0.82765 | 2197.5031 | 1127.7104 | 3.5966 | 11.443 | 11651.5703
G. Standard PTO speed Régime normalisé PDF | 225.5047 | 1950.1035 | 1000.2868 | 1104.2563 | 60.4077 | 225.7516
H. 85% of torque obtained in G du couple obtenu en G | 192.4162 | 1956.0132 | 1003.7301 | 939.381 | 51.5167 | 225.6315
I. 75% of torque defined in H du couple défini en H | 145.0681 | 1969.0788 | 1010.0209 | 703.5272 | 39.9987 | 232.3628
J. 50% of torque defined in H du couple défini en H | 97.5071 | 1982.0981 | 1017.3117 | 469.7675 | 29.6565 | 256.3166
K. 25% of torque defined in H du couple défini en H | 48.9206 | 1992.448 | 1021.78 | 234.4642 | 19.7927 | 340.9629
L. Unloaded A vide | 0.69921 | 2004.7706 | 1028.8935 | 3.3305 | 9.6942 | 11684.1855
M. Nominal speed Régime nominal | 203.1303 | 2100.147 | 1076.8513 | 923.628 | 55.9 | 231.9159
N. 80% of power obtained in M. de la puissance obtenue en M. | 162.6647 | 2158.7757 | 1108.3885 | 719.5447 | 45.9849 | 238.2404
O. 80% of power obtained in M. with governor control set to 90% of rated engine speed de la puissance obtenue en M. commande du régulateur réglée sur 90% du régime nominal | 162.4899 | 1889.9658 | 969.3502 | 821.0025 | 43.6082 | 226.1698
P. 40% of power obtained in M. with governor control set to 90% of rated engine speed de la puissance obtenue en M. commande du régulateur réglée sur 90% du régime nominal | 81.1892 | 1889.6182 | 969.0074 | 410.2949 | 25.462 | 264.294
Q. 60% of power obtained in M. with governor control set to 60% of rated engine speed de la puissance obtenue en M. commande du régulateur réglée sur 60% du régime nominal | 121.9223 | 1260.8237 | 646.9896 | 923.4229 | 31.8765 | 220.3336
R. 40% of power obtained in M. with governor control set to 60% of rated engine speed de la puissance obtenue en M. commande du régulateur réglée sur 60% du régime nominal | 81.4153 | 1261.8379 | 647.0946 | 616.1333 | 21.924 | 226.9375