## WebG2461_a_0
| Power Puissance kW | Engine speed Vitesse moteur min-1 | PTO speed Vitesse PDF min-1 | Torque Couple N.m | Hourly consumption Consommation horaire l/h | Specific consumption Consommation spécifique g/kWh | Make & model Marque & modèle
| 68.3 | 2300 | 1033 | 283.4 | 21.51 | 262 | Tong Yang T1054 (4 WD)
Maximum power Puissance maximale | 68.5 | 2226 | 1000 | 293.7 | 21.08 | 256 | OECD approval number Numéro d'approbation OCDE
| 68.4 | 2200 | 988 | 296.8 | 21.04 | 256 | 2/2 920
| 67.6 | 2100 | 943 | 307.3 | 20.25 | 249
| 67 | 2000 | 899 | 319.8 | 20.04 | 249
| 65.3 | 1899 | 853 | 328.4 | 19.3 | 246
| 64.5 | 1800 | 809 | 342.3 | 18.74 | 242
| 63.2 | 1700 | 764 | 354.9 | 18.36 | 242
| 61.7 | 1600 | 719 | 367.9 | 17.83 | 241
| 59.3 | 1500 | 674 | 377.6 | 17.12 | 240
Maximum torque Couple maximal | 56.7 | 1400 | 629 | 386.6 | 16.31 | 240
| 51.6 | 1300 | 584 | 379.2 | 14.66 | 236
| 46.5 | 1200 | 539 | 370.2 | 13.09 | 234
| 40.1 | 1100 | 494 | 348.3 | 11.32 | 234
A. Nominal speed Régime nominal | 68.3 | 2300 | 1033 | 283.4 | 21.51 | 262
B. 85% of torque obtained in A du couple obtenu en A | 60.5 | 2397 | 1077 | 240.9 | 19.96 | 275
C. 75% of torque defined in B du couple défini en B | 45.8 | 2419 | 1087 | 180.7 | 16.32 | 297
D. 50% of torque defined in B du couple défini en B | 30.8 | 2441 | 1096 | 120.5 | 13.16 | 356
E. 25% of torque defined in B du couple défini en B | 15.5 | 2450 | 1101 | 60.2 | 9.96 | 536
F. Unloaded A vide | - | 2451 | 1101 | 4.5 | 6.84 | -
G. Standard PTO speed Régime normalisé PDF | 68.5 | 2226 | 1000 | 293.7 | 21.08 | 256
H. 85% of torque obtained in G du couple obtenu en G | 58.4 | 2232 | 1003 | 249.7 | 19.18 | 273
I. 75% of torque defined in H du couple défini en H | 43.8 | 2232 | 1003 | 187.2 | 15.42 | 293
J. 50% of torque defined in H du couple défini en H | 29.2 | 2232 | 1003 | 124.8 | 12.18 | 347
K. 25% of torque defined in H du couple défini en H | 14.6 | 2232 | 1003 | 62.4 | 8.96 | 511
L. Unloaded A vide | - | 2232 | 1003 | 4.3 | 5.77 | -
M. Nominal speed Régime nominal | 68.3 | 2300 | 1033 | 283.4 | 21.51 | 262
N. 80% of power obtained in M. de la puissance obtenue en M. | 54.6 | 2407 | 1081 | 216.6 | 18.36 | 280
O. 80% of power obtained in M. with governor control set to 90% of rated engine speed de la puissance obtenue en M. commande du régulateur réglée sur 90% du régime nominal | 54.6 | 2070 | 930 | 252 | 16.65 | 254
P. 40% of power obtained in M. with governor control set to 90% of rated engine speed de la puissance obtenue en M. commande du régulateur réglée sur 90% du régime nominal | 27.3 | 2070 | 930 | 126.1 | 10.35 | 315
Q. 60% of power obtained in M. with governor control set to 60% of rated engine speed de la puissance obtenue en M. commande du régulateur réglée sur 60% du régime nominal | 41 | 1381 | 620 | 283.3 | 11.8 | 240
R. 40% of power obtained in M. with governor control set to 60% of rated engine speed de la puissance obtenue en M. commande du régulateur réglée sur 60% du régime nominal | 27.3 | 1381 | 620 | 188.8 | 8.58 | 261