## WebG2461_a_0
| Power Puissance kW | Engine speed Vitesse moteur min-1 | PTO speed Vitesse PDF min-1 | Torque Couple N.m | Hourly consumption Consommation horaire l/h | Specific consumption Consommation spécifique g/kWh | Make & model Marque & modèle
| 247.3252 | 2099.3001 | 1107.9776 | 1125.0347 | 77.2039 | 263.0663 | John Deere 9420R (4 WD with dual wheels)
| 258.0449 | 2050.0882 | 1082.4491 | 1201.9729 | 77.7918 | 254.0572 | OECD approval number Numéro d'approbation OCDE
| 266.911 | 1998.8181 | 1055.7511 | 1275.1613 | 77.8291 | 245.7361 | 2/2 922
| 267.2376 | 1949.5541 | 1028.7895 | 1308.9839 | 78.2329 | 246.7091
| 270.9167 | 1894.7832 | 1000.2535 | 1365.3633 | 77.4782 | 241.0111
| 275.459 | 1849.6297 | 976.6813 | 1422.1461 | 76.608 | 234.3744
| 274.264 | 1799.8266 | 949.2267 | 1455.1582 | 77.536 | 238.2471
| 273.9331 | 1748.8262 | 923.0494 | 1495.7874 | 76.4662 | 235.2438
Maximum power Puissance maximale | 275.1786 | 1699.556 | 896.9836 | 1546.1484 | 75.0793 | 229.9317
| 274.3948 | 1678.724 | 886.0167 | 1560.8765 | 75.566 | 232.0831
| 275.9088 | 1650.5282 | 871.0692 | 1596.3001 | 73.9308 | 225.8151
| 273.5982 | 1599.2326 | 842.5543 | 1633.7046 | 73.613 | 226.7432
Maximum torque Couple maximal | 269.3701 | 1549.8826 | 817.3427 | 1659.6735 | 73.0943 | 228.6794
| 257.1635 | 1498.8371 | 790.2186 | 1638.4264 | 67.4691 | 221.1001
| 244.0161 | 1449.386 | 764.6206 | 1607.705 | 65.4271 | 225.9603
| 235.6754 | 1400.3671 | 738.4827 | 1607.1053 | 63.0432 | 225.4329
| 226.5303 | 1349.0212 | 712.4244 | 1603.5393 | 60.1903 | 223.9201
| 217.2132 | 1299.8582 | 686.2978 | 1595.7404 | 57.6614 | 223.7134
| 207.6528 | 1250.723 | 660.1089 | 1585.4357 | 55.0316 | 223.3403
| 197.7439 | 1199.1521 | 633.2488 | 1574.7112 | 52.3174 | 222.9649
| 186.9396 | 1150.0347 | 607.5533 | 1552.2525 | 49.3597 | 222.5177
| 175.1215 | 1098.9447 | 579.8533 | 1521.7231 | 46.686 | 224.6674
| 165.9146 | 1049.8677 | 554.0486 | 1509.1145 | 45.0548 | 228.8493
A. Nominal speed Régime nominal | 247.3252 | 2099.3001 | 1107.9776 | 1125.0347 | 77.2039 | 263.0663
B. 85% of torque obtained in A du couple obtenu en A | 215.4626 | 2149.8024 | 1136.0275 | 957.0737 | 72.6697 | 284.2332
C. 75% of torque defined in B du couple défini en B | 161.5443 | 2150.2053 | 1134.7801 | 717.437 | 59.5714 | 310.77
D. 50% of torque defined in B du couple défini en B | 107.6038 | 2149.6329 | 1135.6415 | 478.0084 | 47.1754 | 369.4714
E. 25% of torque defined in B du couple défini en B | 53.9402 | 2149.9185 | 1135.9993 | 239.5865 | 35.5051 | 554.7166
F. Unloaded A vide | 0.95858 | 2149.959 | 1135.1292 | 4.2577 | 25.5509 | 22463.0607
G. Standard PTO speed Régime normalisé PDF | 270.9167 | 1894.7832 | 1000.2535 | 1365.3633 | 77.4782 | 241.0111
H. 85% of torque obtained in G du couple obtenu en G | 231.0583 | 1899.925 | 1003.3678 | 1161.3337 | 69.0375 | 251.8007
I. 75% of torque defined in H du couple défini en H | 173.2519 | 1900.4986 | 1003.5662 | 870.5273 | 55.4154 | 269.554
J. 50% of torque defined in H du couple défini en H | 115.5351 | 1899.5843 | 1002.3544 | 580.8012 | 42.9735 | 313.4582
K. 25% of torque defined in H du couple défini en H | 57.593 | 1899.9238 | 1002.1065 | 289.4712 | 31.4965 | 460.8773
L. Unloaded A vide | 0.8129 | 1899.9537 | 1003.5306 | 4.0857 | 20.2231 | 20965.4298
M. Nominal speed Régime nominal | 247.3252 | 2099.3001 | 1107.9776 | 1125.0347 | 77.2039 | 263.0663
N. 80% of power obtained in M. de la puissance obtenue en M. | 197.7993 | 2150.0317 | 1134.1016 | 878.5207 | 67.9548 | 289.5266
O. 80% of power obtained in M. with governor control set to 90% of rated engine speed de la puissance obtenue en M. commande du régulateur réglée sur 90% du régime nominal | 197.6741 | 1890.042 | 998.1154 | 998.7352 | 59.7729 | 254.8282
P. 40% of power obtained in M. with governor control set to 90% of rated engine speed de la puissance obtenue en M. commande du régulateur réglée sur 90% du régime nominal | 99.3169 | 1889.9545 | 998.2613 | 501.8154 | 39.5396 | 335.5076
Q. 60% of power obtained in M. with governor control set to 60% of rated engine speed de la puissance obtenue en M. commande du régulateur réglée sur 60% du régime nominal | 148.5003 | 1260.0872 | 665.1451 | 1125.379 | 40.2739 | 228.5544
R. 40% of power obtained in M. with governor control set to 60% of rated engine speed de la puissance obtenue en M. commande du régulateur réglée sur 60% du régime nominal | 99.187 | 1259.8386 | 665.1265 | 751.8166 | 30.2918 | 257.3735