## WebG2461_a_0
| Power Puissance kW | Engine speed Vitesse moteur min-1 | PTO speed Vitesse PDF min-1 | Torque Couple N.m | Hourly consumption Consommation horaire l/h | Specific consumption Consommation spécifique g/kWh | Make & model Marque & modèle
| 243.4161 | 2099.2618 | 1107.553 | 1107.273 | 78.4535 | 271.6166 | John Deere 9520R (4 WD with triple wheels)
| 253.4737 | 2050.6099 | 1081.1056 | 1180.3799 | 78.6451 | 261.4762 | OECD approval number Numéro d'approbation OCDE
| 262.7631 | 1998.7456 | 1055.3273 | 1255.3904 | 79.5675 | 255.1905 | 2/2 923
| 267.0284 | 1949.3647 | 1029.0754 | 1308.086 | 79.401 | 250.589
| 269.4111 | 1894.7581 | 999.9912 | 1357.7936 | 78.769 | 246.3958
| 273.2405 | 1849.1858 | 976.7821 | 1411.0311 | 78.6305 | 242.5153
| 275.4149 | 1799.9031 | 951.1017 | 1461.202 | 78.4124 | 239.9334
| 276.0046 | 1748.9362 | 923.2362 | 1507.0038 | 77.5661 | 236.8365
| 276.4113 | 1699.3922 | 897.4677 | 1553.2241 | 76.7024 | 233.8548
| 276.6768 | 1678.311 | 887.223 | 1574.245 | 76.5383 | 233.1307
| 276.4241 | 1650.4072 | 871.5454 | 1599.399 | 76.2161 | 232.3614
Maximum power Puissance maximale | 273.9128 | 1599.1093 | 843.849 | 1635.7092 | 75.0945 | 231.041
Maximum torque Couple maximal | 273.0842 | 1549.7462 | 817.2359 | 1682.7053 | 74.1911 | 228.9541
| 259.9403 | 1498.7381 | 791.6198 | 1656.2274 | 70.0702 | 227.171
| 248.3084 | 1449.5641 | 764.723 | 1635.7838 | 67.5581 | 229.2868
| 240.9073 | 1400.1877 | 739.339 | 1642.9928 | 65.2251 | 228.1698
| 231.0983 | 1348.8791 | 712.0758 | 1636.047 | 62.3487 | 227.365
| 220.9301 | 1299.7259 | 686.2267 | 1623.2115 | 59.5287 | 227.0726
| 211.1792 | 1250.5268 | 660.0512 | 1612.6129 | 56.6929 | 226.2408
| 200.9861 | 1199.221 | 633.228 | 1600.4375 | 53.7971 | 225.5724
| 190.1525 | 1149.8351 | 606.8689 | 1579.2048 | 50.8245 | 225.2497
| 180.0953 | 1099.015 | 579.8827 | 1564.8431 | 48.1329 | 225.2332
| 172.8639 | 1049.9512 | 553.7141 | 1572.1974 | 47.2269 | 230.2387
A. Nominal speed Régime nominal | 243.4161 | 2099.2618 | 1107.553 | 1107.273 | 78.4535 | 271.6166
B. 85% of torque obtained in A du couple obtenu en A | 211.9516 | 2149.7391 | 1134.3731 | 941.5057 | 73.7918 | 293.403
C. 75% of torque defined in B du couple défini en B | 158.9465 | 2150.0368 | 1134.6473 | 705.9553 | 61.0791 | 323.8429
D. 50% of torque defined in B du couple défini en B | 106.0414 | 2150.3206 | 1135.3911 | 470.917 | 48.7134 | 387.138
E. 25% of torque defined in B du couple défini en B | 53.0412 | 2150.1097 | 1134.7261 | 235.5725 | 36.9502 | 587.08
F. Unloaded A vide | 0.7026 | 2150.0388 | 1135.4622 | 3.1206 | 27.185 | 32607.3898
G. Standard PTO speed Régime normalisé PDF | 269.4111 | 1894.7581 | 999.9912 | 1357.7936 | 78.769 | 246.3958
H. 85% of torque obtained in G du couple obtenu en G | 229.5527 | 1899.8391 | 1003.1098 | 1153.8186 | 69.4193 | 254.8536
I. 75% of torque defined in H du couple défini en H | 172.1253 | 1899.6715 | 1003.1208 | 865.243 | 57.2439 | 280.2706
J. 50% of torque defined in H du couple défini en H | 114.8431 | 1899.9458 | 1003.183 | 577.2125 | 44.0247 | 323.0608
K. 25% of torque defined in H du couple défini en H | 57.4567 | 1900.1723 | 1003.5622 | 288.7487 | 32.8832 | 482.3096
L. Unloaded A vide | 0.56871 | 1900.1219 | 1002.958 | 2.8581 | 21.5373 | 31914.6883
M. Nominal speed Régime nominal | 243.4161 | 2099.2618 | 1107.553 | 1107.273 | 78.4535 | 271.6166
N. 80% of power obtained in M. de la puissance obtenue en M. | 194.7828 | 2150.0506 | 1134.7874 | 865.1151 | 69.9996 | 302.8571
O. 80% of power obtained in M. with governor control set to 90% of rated engine speed de la puissance obtenue en M. commande du régulateur réglée sur 90% du régime nominal | 194.8165 | 1889.8747 | 997.3034 | 984.3843 | 61.3179 | 265.2495
P. 40% of power obtained in M. with governor control set to 90% of rated engine speed de la puissance obtenue en M. commande du régulateur réglée sur 90% du régime nominal | 97.469 | 1890.2261 | 995.941 | 492.4077 | 41.1742 | 356.001
Q. 60% of power obtained in M. with governor control set to 60% of rated engine speed de la puissance obtenue en M. commande du régulateur réglée sur 60% du régime nominal | 146.0113 | 1259.6979 | 664.9661 | 1106.8586 | 41.196 | 237.7725
R. 40% of power obtained in M. with governor control set to 60% of rated engine speed de la puissance obtenue en M. commande du régulateur réglée sur 60% du régime nominal | 97.4804 | 1260.3459 | 665.7472 | 738.5835 | 30.4205 | 262.9922