## WebG2461_a_0
| Power Puissance kW | Engine speed Vitesse moteur min-1 | PTO speed Vitesse PDF min-1 | Torque Couple N.m | Hourly consumption Consommation horaire l/h | Specific consumption Consommation spécifique g/kWh | Make & model Marque & modèle
| 249.7348 | 2099.2112 | 1107.8671 | 1136.0436 | 77.9071 | 262.9002 | John Deere 9470R (4 WD with triple wheels)
| 261.6728 | 2050.2936 | 1082.0074 | 1218.7499 | 78.4148 | 252.5414 | OECD approval number Numéro d'approbation OCDE
| 266.0352 | 2000.8295 | 1055.1271 | 1269.6996 | 80.7911 | 255.9279 | 2/2 924
| 270.9351 | 1949.4237 | 1028.2591 | 1327.1835 | 78.2218 | 243.3076
| 272.7393 | 1894.8127 | 999.6107 | 1374.5274 | 78.4257 | 242.3281
| 274.2927 | 1849.2245 | 976.0347 | 1416.4352 | 78.9814 | 242.6629
| 276.2201 | 1799.6614 | 949.7335 | 1465.6712 | 76.7833 | 234.2634
| 275.4258 | 1750.8173 | 924.336 | 1502.2281 | 77.2163 | 236.2639
Maximum power Puissance maximale | 276.5191 | 1699.5407 | 896.9774 | 1553.6945 | 76.0912 | 231.9009
| 276.5751 | 1680.5893 | 886.9486 | 1571.5331 | 76.1825 | 232.132
| 276.6807 | 1650.5773 | 871.4833 | 1600.7187 | 75.4414 | 229.7863
Maximum torque Couple maximal | 276.5248 | 1599.2115 | 843.6407 | 1651.2021 | 74.1027 | 225.836
| 272.073 | 1550.0571 | 817.6469 | 1676.1378 | 73.0275 | 226.2007
| 258.7575 | 1500.585 | 792.0532 | 1646.6618 | 69.8526 | 227.5008
| 248.0422 | 1449.6155 | 764.5308 | 1633.9725 | 66.152 | 224.7555
| 238.8597 | 1400.5249 | 738.989 | 1628.6363 | 63.4807 | 223.9711
| 229.169 | 1350.8744 | 713.2902 | 1619.9924 | 60.9018 | 223.9583
| 219.0014 | 1299.7285 | 686.1751 | 1609.0381 | 58.1367 | 223.7158
| 209.8848 | 1250.4746 | 660.3577 | 1602.7958 | 55.6568 | 223.4757
| 199.4587 | 1199.225 | 633.1757 | 1588.2696 | 52.868 | 223.3741
| 188.2811 | 1149.9574 | 606.7392 | 1563.4964 | 49.8626 | 223.1832
| 177.1548 | 1100.8225 | 580.5744 | 1536.7655 | 47.2171 | 224.6152
| 167.8719 | 1049.8559 | 553.6752 | 1526.9339 | 45.4508 | 228.1693
A. Nominal speed Régime nominal | 249.7348 | 2099.2112 | 1107.8671 | 1136.0436 | 77.9071 | 262.9002
B. 85% of torque obtained in A du couple obtenu en A | 217.3701 | 2149.6805 | 1135.0439 | 965.6014 | 72.2744 | 280.2061
C. 75% of torque defined in B du couple défini en B | 162.9932 | 2149.9128 | 1134.7309 | 723.9699 | 59.914 | 309.7793
D. 50% of torque defined in B du couple défini en B | 108.5898 | 2149.3713 | 1134.3803 | 482.4468 | 47.3537 | 367.5005
E. 25% of torque defined in B du couple défini en B | 54.2245 | 2150.4036 | 1134.8771 | 240.795 | 35.8001 | 556.3932
F. Unloaded A vide | 0.3949 | 2149.8893 | 1133.9319 | 1.7541 | 25.8585 | 55182.8503
G. Standard PTO speed Régime normalisé PDF | 272.7393 | 1894.8127 | 999.6107 | 1374.5274 | 78.4257 | 242.3281
H. 85% of torque obtained in G du couple obtenu en G | 232.6794 | 1900.2163 | 1002.4496 | 1169.3028 | 70.0887 | 253.8535
I. 75% of torque defined in H du couple défini en H | 174.3036 | 1900.1388 | 1002.6126 | 875.9779 | 56.9753 | 275.4691
J. 50% of torque defined in H du couple défini en H | 116.2292 | 1900.0975 | 1002.8336 | 584.1327 | 42.4988 | 308.1446
K. 25% of torque defined in H du couple défini en H | 58.0441 | 1899.8051 | 1003.2776 | 291.757 | 31.8891 | 462.9955
L. Unloaded A vide | 0.30661 | 1899.9453 | 1002.8801 | 1.5411 | 20.6919 | 56872.4898
M. Nominal speed Régime nominal | 249.7348 | 2099.2112 | 1107.8671 | 1136.0436 | 77.9071 | 262.9002
N. 80% of power obtained in M. de la puissance obtenue en M. | 199.7722 | 2150.2473 | 1134.6361 | 887.1942 | 67.0575 | 282.8823
O. 80% of power obtained in M. with governor control set to 90% of rated engine speed de la puissance obtenue en M. commande du régulateur réglée sur 90% du régime nominal | 199.7767 | 1890.231 | 997.9756 | 1009.2576 | 62.26 | 262.6377
P. 40% of power obtained in M. with governor control set to 90% of rated engine speed de la puissance obtenue en M. commande du régulateur réglée sur 90% du régime nominal | 100.0132 | 1890.1327 | 997.7255 | 505.2857 | 40.4014 | 340.4338
Q. 60% of power obtained in M. with governor control set to 60% of rated engine speed de la puissance obtenue en M. commande du régulateur réglée sur 60% du régime nominal | 149.5536 | 1258.3413 | 664.6078 | 1134.9332 | 41.0869 | 231.5258
R. 40% of power obtained in M. with governor control set to 60% of rated engine speed de la puissance obtenue en M. commande du régulateur réglée sur 60% du régime nominal | 99.8676 | 1260.6205 | 664.994 | 756.5057 | 30.157 | 254.4821