## WebG2461_a_0
| Power Puissance kW | Engine speed Vitesse moteur min-1 | PTO speed Vitesse PDF min-1 | Torque Couple N.m | Hourly consumption Consommation horaire l/h | Specific consumption Consommation spécifique g/kWh | Make & model Marque & modèle
| 24.52 | 2600 | 583 | 90.05 | 9.4 | 319 | LS Mtron R41 (4 WD)
Maximum power Puissance maximale | 24.7 | 2500 | 561 | 94.36 | 9.46 | 306 | OECD approval number Numéro d'approbation OCDE
| 24.6 | 2409 | 540 | 97.52 | 9.09 | 307 | 2/2 925
| 24.62 | 2400 | 538 | 97.98 | 9.03 | 305
| 24.16 | 2300 | 516 | 100.3 | 8.82 | 304
| 23.8 | 2200 | 493 | 103.3 | 8.48 | 297
| 23.25 | 2100 | 471 | 105.7 | 8.24 | 295
| 22.35 | 2000 | 448 | 106.73 | 7.79 | 290
| 21.55 | 1900 | 426 | 108.28 | 7.4 | 286
| 20.69 | 1800 | 404 | 109.78 | 7.15 | 288
| 19.69 | 1700 | 381 | 110.6 | 6.67 | 282
Maximum torque Couple maximal | 18.66 | 1600 | 359 | 111.42 | 6.29 | 280
| 17.48 | 1500 | 336 | 111.32 | 5.85 | 278
| 16.21 | 1400 | 314 | 110.6 | 5.37 | 275
| 14.8 | 1300 | 292 | 108.7 | 4.92 | 276
| 13.14 | 1200 | 269 | 104.55 | 4.45 | 282
| 11.85 | 1100 | 247 | 102.82 | 3.91 | 275
A. Nominal speed Régime nominal | 24.5 | 2600 | 583 | 90.05 | 9.4 | 319
B. 85% of torque obtained in A du couple obtenu en A | 22.1 | 2752 | 617 | 76.5 | 8.56 | 323
C. 75% of torque defined in B du couple défini en B | 16.7 | 2771 | 621 | 57.4 | 7.25 | 362
D. 50% of torque defined in B du couple défini en B | 11.2 | 2785 | 624 | 38.3 | 6.06 | 452
E. 25% of torque defined in B du couple défini en B | 5.6 | 2793 | 626 | 19.1 | 4.79 | 712
F. Unloaded A vide | - | 2802 | 628 | 2.7 | 3.92 | -
G. Standard PTO speed Régime normalisé PDF | 24.6 | 2409 | 540 | 97.52 | 9.09 | 307
H. 85% of torque obtained in G du couple obtenu en G | 21.6 | 2485 | 557 | 82.9 | 8.11 | 313
I. 75% of torque defined in H du couple défini en H | 16.3 | 2506 | 562 | 62.2 | 6.74 | 343
J. 50% of torque defined in H du couple défini en H | 11 | 2527 | 567 | 41.5 | 5.52 | 418
K. 25% of torque defined in H du couple défini en H | 5.5 | 2540 | 569 | 20.7 | 4.37 | 661
L. Unloaded A vide | - | 2555 | 573 | 2.4 | 3.4 | -
M. Nominal speed Régime nominal | 24.5 | 2600 | 583 | 90.05 | 9.4 | 319
N. 80% of power obtained in M. de la puissance obtenue en M. | 19.6 | 2767 | 620 | 67.68 | 8.01 | 340
O. 80% of power obtained in M. with governor control set to 90% of rated engine speed de la puissance obtenue en M. commande du régulateur réglée sur 90% du régime nominal | 19.6 | 2340 | 525 | 80.15 | 7.22 | 306
P. 40% of power obtained in M. with governor control set to 90% of rated engine speed de la puissance obtenue en M. commande du régulateur réglée sur 90% du régime nominal | 9.8 | 2340 | 525 | 40.13 | 4.89 | 414
Q. 60% of power obtained in M. with governor control set to 60% of rated engine speed de la puissance obtenue en M. commande du régulateur réglée sur 60% du régime nominal | 14.7 | 1559 | 350 | 90.03 | 4.93 | 279
R. 40% of power obtained in M. with governor control set to 60% of rated engine speed de la puissance obtenue en M. commande du régulateur réglée sur 60% du régime nominal | 9.8 | 1559 | 350 | 60.12 | 3.71 | 314