## WebG2461_a_0
| Power Puissance kW | Engine speed Vitesse moteur min-1 | PTO speed Vitesse PDF min-1 | Torque Couple N.m | Hourly consumption Consommation horaire l/h | Specific consumption Consommation spécifique g/kWh | Make & model Marque & modèle
| 34.41 | 2600 | 583 | 126.35 | 13.57 | 328 | LS Mtron U60C (4 WD)
Maximum power Puissance maximale | 34.49 | 2500 | 561 | 131.72 | 12.85 | 309 | OECD approval number Numéro d'approbation OCDE
| 33.78 | 2409 | 540 | 133.93 | 12.64 | 311 | 2/2 929
| 33.6 | 2400 | 538 | 133.7 | 12.49 | 309
| 32.67 | 2300 | 516 | 135.6 | 11.77 | 300
| 31.91 | 2200 | 493 | 138.5 | 11.39 | 297
| 31 | 2100 | 471 | 140.97 | 10.81 | 290
| 29.95 | 2000 | 448 | 143 | 10.22 | 284
| 28.62 | 1900 | 426 | 143.82 | 9.71 | 282
| 27.05 | 1800 | 404 | 143.5 | 9.05 | 278
| 25.77 | 1700 | 381 | 144.75 | 8.67 | 280
Maximum torque Couple maximal | 24.22 | 1600 | 359 | 144.63 | 8.2 | 282
| 22.39 | 1500 | 336 | 142.53 | 7.5 | 279
| 19.89 | 1400 | 314 | 135.68 | 6.76 | 283
| 17.14 | 1300 | 292 | 125.93 | 5.78 | 281
| 14.76 | 1200 | 269 | 117.52 | 4.98 | 280
| 12.97 | 1100 | 247 | 112.6 | 4.46 | 285
A. Nominal speed Régime nominal | 34.4 | 2600 | 583 | 126.35 | 13.57 | 328
B. 85% of torque obtained in A du couple obtenu en A | 30.8 | 2735 | 613 | 107.4 | 12.36 | 334
C. 75% of torque defined in B du couple défini en B | 23.3 | 2756 | 618 | 80.6 | 10.35 | 370
D. 50% of torque defined in B du couple défini en B | 15.6 | 2768 | 621 | 53.7 | 8.54 | 457
E. 25% of torque defined in B du couple défini en B | 7.8 | 2777 | 623 | 26.9 | 6.81 | 726
F. Unloaded A vide | - | 2796 | 627 | 2.4 | 5 | -
G. Standard PTO speed Régime normalisé PDF | 33.8 | 2409 | 540 | 133.93 | 12.64 | 311
H. 85% of torque obtained in G du couple obtenu en G | 29.8 | 2501 | 561 | 113.8 | 11.25 | 314
I. 75% of torque defined in H du couple défini en H | 22.6 | 2532 | 568 | 85.4 | 9.41 | 346
J. 50% of torque defined in H du couple défini en H | 15.2 | 2550 | 572 | 56.9 | 7.57 | 414
K. 25% of torque defined in H du couple défini en H | 7.7 | 2572 | 577 | 28.5 | 5.87 | 636
L. Unloaded A vide | - | 2594 | 582 | 2.15 | 4.33 | -
M. Nominal speed Régime nominal | 34.4 | 2600 | 583 | 126.35 | 13.57 | 328
N. 80% of power obtained in M. de la puissance obtenue en M. | 27.5 | 2747 | 616 | 95.73 | 11.59 | 350
O. 80% of power obtained in M. with governor control set to 90% of rated engine speed de la puissance obtenue en M. commande du régulateur réglée sur 90% du régime nominal | 27.6 | 2340 | 525 | 112.43 | 10.08 | 305
P. 40% of power obtained in M. with governor control set to 90% of rated engine speed de la puissance obtenue en M. commande du régulateur réglée sur 90% du régime nominal | 13.8 | 2340 | 525 | 56.48 | 6.64 | 399
Q. 60% of power obtained in M. with governor control set to 60% of rated engine speed de la puissance obtenue en M. commande du régulateur réglée sur 60% du régime nominal | 20.7 | 1560 | 350 | 126.53 | 6.85 | 276
R. 40% of power obtained in M. with governor control set to 60% of rated engine speed de la puissance obtenue en M. commande du régulateur réglée sur 60% du régime nominal | 13.8 | 1560 | 350 | 84.35 | 4.86 | 293