## WebG2461_a_0
| Power Puissance kW | Engine speed Vitesse moteur min-1 | PTO speed Vitesse PDF min-1 | Torque Couple N.m | Hourly consumption Consommation horaire l/h | Specific consumption Consommation spécifique g/kWh | Make & model Marque & modèle
| 51.7 | 2300 | 635 | 214.67 | 18.72 | 301 | LS Mtron PLUS100 (4 WD)
Maximum power Puissance maximale | 52.93 | 2200 | 607 | 229.73 | 18.15 | 285 | OECD approval number Numéro d'approbation OCDE
| 52.81 | 2100 | 579 | 240.15 | 17.68 | 279 | 2/2 930
| 51.96 | 2000 | 552 | 248.1 | 17.09 | 274
| 51.68 | 1958 | 540 | 252.1 | 16.95 | 273
| 51.73 | 1900 | 524 | 260 | 16.69 | 268
| 50.87 | 1800 | 497 | 269.85 | 16.21 | 265
| 49.3 | 1700 | 469 | 276.9 | 15.6 | 263
| 48.04 | 1600 | 441 | 286.73 | 15.13 | 262
| 47.23 | 1500 | 414 | 300.63 | 14.61 | 257
| 45.81 | 1400 | 386 | 312.45 | 13.99 | 254
| 43.78 | 1300 | 359 | 321.6 | 13.11 | 249
| 41.87 | 1200 | 331 | 333.48 | 12.55 | 250
Maximum torque Couple maximal | 39.38 | 1100 | 303 | 341.95 | 11.83 | 250
| 34.3 | 1000 | 276 | 327.48 | 10.47 | 254
| 28.35 | 901 | 248 | 300.6 | 8.72 | 256
A. Nominal speed Régime nominal | 51.7 | 2300 | 635 | 214.67 | 18.72 | 301
B. 85% of torque obtained in A du couple obtenu en A | 45.8 | 2395 | 661 | 182.5 | 17.31 | 315
C. 75% of torque defined in B du couple défini en B | 34.4 | 2401 | 662 | 136.9 | 15.16 | 367
D. 50% of torque defined in B du couple défini en B | 23.2 | 2425 | 669 | 91.2 | 12.26 | 440
E. 25% of torque defined in B du couple défini en B | 11.8 | 2463 | 680 | 45.6 | 9.5 | 671
F. Unloaded A vide | - | 2489 | 687 | 3 | 7.18 | -
G. Standard PTO speed Régime normalisé PDF | 51.7 | 1958 | 540 | 252.1 | 16.95 | 273
H. 85% of torque obtained in G du couple obtenu en G | 44.8 | 1997 | 551 | 214.3 | 15.45 | 287
I. 75% of torque defined in H du couple défini en H | 34.2 | 2032 | 561 | 160.7 | 13.22 | 322
J. 50% of torque defined in H du couple défini en H | 23.4 | 2081 | 574 | 107.1 | 10.48 | 373
K. 25% of torque defined in H du couple défini en H | 12 | 2137 | 590 | 53.5 | 8.13 | 565
L. Unloaded A vide | - | 2188 | 604 | 2.8 | 5.29 | -
M. Nominal speed Régime nominal | 51.7 | 2300 | 635 | 214.67 | 18.72 | 301
N. 80% of power obtained in M. de la puissance obtenue en M. | 41.4 | 2394 | 661 | 165.1 | 16.6 | 334
O. 80% of power obtained in M. with governor control set to 90% of rated engine speed de la puissance obtenue en M. commande du régulateur réglée sur 90% du régime nominal | 41.4 | 2069 | 571 | 191.05 | 15.23 | 306
P. 40% of power obtained in M. with governor control set to 90% of rated engine speed de la puissance obtenue en M. commande du régulateur réglée sur 90% du régime nominal | 20.7 | 2069 | 571 | 95.47 | 9.86 | 397
Q. 60% of power obtained in M. with governor control set to 60% of rated engine speed de la puissance obtenue en M. commande du régulateur réglée sur 60% du régime nominal | 31 | 1380 | 381 | 214.6 | 9.62 | 258
R. 40% of power obtained in M. with governor control set to 60% of rated engine speed de la puissance obtenue en M. commande du régulateur réglée sur 60% du régime nominal | 20.7 | 1380 | 381 | 143.05 | 7.01 | 282