## WebG2461_a_0
| Power Puissance kW | Engine speed Vitesse moteur min-1 | PTO speed Vitesse PDF min-1 | Torque Couple N.m | Hourly consumption Consommation horaire l/h | Specific consumption Consommation spécifique g/kWh | Make & model Marque & modèle
| 232.5596 | 2099.3616 | 1107.9836 | 1057.8376 | 77.33 | 280.2251 | John Deere 9470RT (Rubber Tracked)
| 243.7722 | 2050.479 | 1082.0482 | 1135.2746 | 78.3944 | 271.0153 | OECD approval number Numéro d'approbation OCDE
| 251.06 | 1998.3466 | 1054.8139 | 1199.7166 | 78.9679 | 265.0735 | 2/2 931
| 254.5553 | 1949.7068 | 1029.3901 | 1246.7658 | 78.3077 | 259.2482
| 258.2455 | 1894.7745 | 1000.1395 | 1301.5092 | 77.9235 | 254.2899
| 261.8537 | 1849.2151 | 975.8207 | 1352.2076 | 77.7542 | 250.241
| 264.1463 | 1799.9917 | 950.693 | 1401.3483 | 77.1694 | 246.2032
| 265.1858 | 1748.6442 | 922.783 | 1448.1743 | 76.4684 | 243.0104
| 265.8052 | 1699.8786 | 896.81 | 1493.1986 | 75.7273 | 240.0945
Maximum power Puissance maximale | 264.2395 | 1678.6893 | 885.7089 | 1503.1398 | 75.2691 | 240.0567
| 266.2528 | 1650.3485 | 870.3687 | 1540.6021 | 75.0744 | 237.6244
| 266.1012 | 1598.5598 | 843.0756 | 1589.6079 | 74.2645 | 235.1946
Maximum torque Couple maximal | 263.8384 | 1549.8729 | 817.2786 | 1625.601 | 73.1135 | 233.5354
| 250.1935 | 1498.8079 | 790.0795 | 1594.0501 | 69.017 | 232.4734
| 239.3646 | 1449.5395 | 764.8936 | 1576.8916 | 66.544 | 234.2838
| 231.5574 | 1400.0765 | 739.0923 | 1579.3521 | 63.779 | 232.1197
| 222.9061 | 1349.0416 | 713.5056 | 1577.8608 | 61.0626 | 230.8588
| 214.1692 | 1299.5662 | 686.4487 | 1573.7316 | 58.7489 | 231.1722
| 204.3419 | 1250.4606 | 660.1434 | 1560.4844 | 55.9343 | 230.6821
| 194.7586 | 1199.0833 | 633.3622 | 1551.0266 | 53.5298 | 231.6287
| 183.9423 | 1149.8705 | 607.076 | 1527.5829 | 50.3615 | 230.7332
| 172.5561 | 1098.7345 | 580.3463 | 1499.7176 | 47.6665 | 232.7962
| 163.4285 | 1049.7318 | 554.3282 | 1486.6939 | 45.7508 | 235.9195
A. Nominal speed Régime nominal | 232.5596 | 2099.3616 | 1107.9836 | 1057.8376 | 77.33 | 280.2251
B. 85% of torque obtained in A du couple obtenu en A | 202.439 | 2149.9963 | 1134.2974 | 899.1425 | 72.0072 | 299.7606
C. 75% of torque defined in B du couple défini en B | 151.7997 | 2150.305 | 1134.9496 | 674.1286 | 60.2766 | 334.6349
D. 50% of torque defined in B du couple défini en B | 101.0594 | 2150.3669 | 1133.9579 | 448.7827 | 49.0028 | 408.6371
E. 25% of torque defined in B du couple défini en B | 50.8049 | 2149.6258 | 1134.6222 | 225.6914 | 37.8342 | 627.584
F. Unloaded A vide | 0.67698 | 2149.6709 | 1134.3721 | 3.0073 | 28.2902 | 35217.0235
G. Standard PTO speed Régime normalisé PDF | 258.2455 | 1894.7745 | 1000.1395 | 1301.5092 | 77.9235 | 254.2899
H. 85% of torque obtained in G du couple obtenu en G | 220.0952 | 1899.8699 | 1002.4525 | 1106.2638 | 68.9446 | 263.9873
I. 75% of torque defined in H du couple défini en H | 165.0957 | 1900.1676 | 1002.9626 | 829.6899 | 56.242 | 287.0903
J. 50% of torque defined in H du couple défini en H | 110.1249 | 1900.0622 | 1002.8578 | 553.4644 | 44.3052 | 339.049
K. 25% of torque defined in H du couple défini en H | 55.1255 | 1899.9711 | 1003.3646 | 277.0623 | 33.2513 | 508.3341
L. Unloaded A vide | 0.50904 | 1899.9909 | 1002.9865 | 2.5584 | 22.0782 | 36551.5308
M. Nominal speed Régime nominal | 232.5596 | 2099.3616 | 1107.9836 | 1057.8376 | 77.33 | 280.2251
N. 80% of power obtained in M. de la puissance obtenue en M. | 186.0299 | 2150.23 | 1134.1758 | 826.1706 | 68.3844 | 309.7899
O. 80% of power obtained in M. with governor control set to 90% of rated engine speed de la puissance obtenue en M. commande du régulateur réglée sur 90% du régime nominal | 186.144 | 1890.3154 | 997.7104 | 940.3442 | 61.0577 | 276.4297
P. 40% of power obtained in M. with governor control set to 90% of rated engine speed de la puissance obtenue en M. commande du régulateur réglée sur 90% du régime nominal | 93.1644 | 1890.193 | 998.0185 | 470.6692 | 40.7329 | 368.4582
Q. 60% of power obtained in M. with governor control set to 60% of rated engine speed de la puissance obtenue en M. commande du régulateur réglée sur 60% du régime nominal | 139.5931 | 1255.952 | 663.4254 | 1061.3605 | 41.924 | 253.1
R. 40% of power obtained in M. with governor control set to 60% of rated engine speed de la puissance obtenue en M. commande du régulateur réglée sur 60% du régime nominal | 93.0036 | 1260.7206 | 664.679 | 704.4548 | 30.2364 | 273.9831