## WebG2461_a_0
| Power Puissance kW | Engine speed Vitesse moteur min-1 | PTO speed Vitesse PDF min-1 | Torque Couple N.m | Hourly consumption Consommation horaire l/h | Specific consumption Consommation spécifique g/kWh | Make & model Marque & modèle
| 46.7 | 2242 | 1170 | 198.8 | 14.09 | 253 | LANDINI Rex 75F (4 WD)
Maximum power Puissance maximale | 48 | 2194 | 1145 | 209.1 | 14.42 | 252 | MCCORMIK F 75 (4 WD)
| 47.6 | 2136 | 1115 | 212.8 | 14.34 | 252 | OECD approval number Numéro d'approbation OCDE
| 47.1 | 2079 | 1085 | 216.4 | 14.12 | 251 | 2/2 933
| 46.4 | 2014 | 1051 | 220.1 | 14 | 253
| 46 | 1962 | 1024 | 223.8 | 13.56 | 247
| 46 | 1916 | 1000 | 229.3 | 13.27 | 242
| 44.5 | 1839 | 960 | 231.1 | 12.93 | 243
| 43.9 | 1759 | 918 | 238.4 | 12.66 | 242
| 42.7 | 1657 | 865 | 245.8 | 12.26 | 241
| 40.9 | 1542 | 805 | 253.1 | 12 | 246
Maximum torque Couple maximal | 39.1 | 1437 | 750 | 259.7 | 11.5 | 247
| 36.4 | 1355 | 707 | 256.8 | 10.7 | 246
| 33.2 | 1245 | 650 | 254.9 | 9.61 | 242
| 30.7 | 1159 | 605 | 253.1 | 9.05 | 247
| 27.8 | 1054 | 550 | 251.6 | 7.98 | 241
| 25.3 | 968 | 505 | 249.4 | 7.32 | 243
| 21.6 | 853 | 445 | 242.1 | 6.34 | 246
| 18.8 | 776 | 405 | 231.1 | 5.84 | 261
| 15 | 661 | 345 | 216.4 | 4.83 | 270
A. Nominal speed Régime nominal | 48 | 2194 | 1145 | 209.1 | 14.42 | 252
B. 85% of torque obtained in A du couple obtenu en A | 42.8 | 2299 | 1200 | 177.7 | 13.29 | 260
C. 75% of torque defined in B du couple défini en B | 32.3 | 2313 | 1207 | 133.3 | 10.98 | 285
D. 50% of torque defined in B du couple défini en B | 21.7 | 2332 | 1217 | 88.9 | 8.62 | 333
E. 25% of torque defined in B du couple défini en B | 10.9 | 2338 | 1220 | 44.4 | 6.34 | 489
F. Unloaded A vide | 0 | 2349 | 1226 | 0 | 4.4 | 0
G. Standard PTO speed Régime normalisé PDF | 46 | 1916 | 1000 | 229.3 | 13.27 | 242
H. 85% of torque obtained in G du couple obtenu en G | 41.8 | 2046 | 1068 | 194.9 | 12.73 | 255
I. 75% of torque defined in H du couple défini en H | 31.9 | 2087 | 1089 | 146.2 | 10.42 | 274
J. 50% of torque defined in H du couple défini en H | 21.5 | 2111 | 1102 | 97.4 | 8.51 | 331
K. 25% of torque defined in H du couple défini en H | 10.9 | 2136 | 1115 | 48.7 | 6.34 | 488
L. Unloaded A vide | 0 | 2154 | 1124 | 0 | 4.54 | 0
M. Nominal speed Régime nominal | 46 | 1916 | 1000 | 229.3 | 13.27 | 242
N. 80% of power obtained in M. de la puissance obtenue en M. | 38.3 | 2309 | 1205 | 158.4 | 12.62 | 276
O. 80% of power obtained in M. with governor control set to 90% of rated engine speed de la puissance obtenue en M. commande du régulateur réglée sur 90% du régime nominal | 38.3 | 1979 | 1033 | 184.8 | 12.36 | 270
P. 40% of power obtained in M. with governor control set to 90% of rated engine speed de la puissance obtenue en M. commande du régulateur réglée sur 90% du régime nominal | 19.2 | 1979 | 1033 | 92.6 | 8.18 | 357
Q. 60% of power obtained in M. with governor control set to 60% of rated engine speed de la puissance obtenue en M. commande du régulateur réglée sur 60% du régime nominal | 28.7 | 1320 | 689 | 207.6 | 8.68 | 253
R. 40% of power obtained in M. with governor control set to 60% of rated engine speed de la puissance obtenue en M. commande du régulateur réglée sur 60% du régime nominal | 19.2 | 1320 | 689 | 138.9 | 5.97 | 261